## List1
Strana 1 / 6
Datum tisku 30.8.2016
Dílčí rozpočet - práce, mechanizace a ostatní náklady
[9 empty] | Číslo |  |  | Název | [5 empty] | Verze NZ: |  |  |  |  | 2016/04a
|  | Stavba: | [6 empty] | 16082601 |  |  | Opařany DPN - TR
|  | Verze: | [6 empty] | 1 |  |  | 26.8.2016
Projekt: | [8 empty] | 1 |  |  | Opařany DPN - TR
|  | PS/SO: | [6 empty] | RS11.0 |  |  | Vedení 22kV - kabelové
[18 empty] | Časový fond | [5 empty] | Cena celkem
|  | P.č. |  |  | PMP |  |  | Zn. |  |  | Text PMP |  |  | M.j. |  | Množství |  | Jedn. |  |  | Celkem
| 1 |  |  | CG35 | [5 empty] | Kabel 22-AXEKVCEY 1x70 mm2 volně uložený |  |  | m |  | 129 |  | 0.033
| 2 |  |  | CK31 | [5 empty] | Kabel.koncovka 22kV venkovní 3x70 pro AXEKVCEY-sada |  |  | SAD |  | 1 |  | 2
| 3 |  |  | CK72 | [5 empty] | Stíněný konektor do 630A 16-95mm2-sada |  |  | SAD |  | 1 |  | 2.25
| 4 |  |  | EA08 | [5 empty] | Vytýčení trasy kabel.ved. v zastavěném prostoru |  |  | KM |  | 0.034 |  | 3.898
| 5 |  |  | EB25 | [5 empty] | Odvoz zeminy vč.naložení,rozvozu,úpravy povrchu |  |  | M3 |  | 2.9 |  | 0.068
| 6 |  |  | EC52 | [5 empty] | Výkop jámy ručně zem.tř.3-4 |  |  | M3 |  | 6.2 |  | 2.132
| 7 |  |  | EC60 | [5 empty] | Zához jámy ručně zem.tř.3-4 |  |  | M3 |  | 6.2 |  | 0.74
| 8 |  |  | ED38 |  |  | V1 |  |  | Výkop kabel.rýhy 50x120cm ručně zem.tř.3 |  |  | m |  | 10 |  | 1.246
| 9 |  |  | ED69 |  |  | V1 |  |  | Výkop kabel.rýhy 65x120cm ručně zem.tř.3 |  |  | m |  | 14 |  | 1.613
| 10 |  |  | EG51 | [5 empty] | Zához kabel.rýhy 50x30cm ručně zem.tř.3 |  |  | m |  | 10 |  | 0.103
| 11 |  |  | EG55 | [5 empty] | Zához kabel.rýhy 65x30cm ručně zem.tř.3 |  |  | m |  | 14 |  | 0.146
| 12 |  |  | EI80 | [5 empty] | Záhrn kabel.rýhy strojně ve městě |  |  | M3 |  | 9.8 |  | 0.088
| 13 |  |  | EJ01 | [5 empty] | Kabel.lože pískové š.35cm,bez zakrytí kab. |  |  | m |  | 7 |  | 0.054
| 14 |  |  | EJ02 | [5 empty] | Kabel.lože pískové š.50cm,bez zakrytí kab. |  |  | m |  | 14 |  | 0.078
| 15 |  |  | EJ15 | [5 empty] | Kabel.lože pískové š.50cm,bet.desky 50x23x4,5cm na šířku |  |  | m |  | 10 |  | 0.105
| 16 |  |  | EJ41 | [5 empty] | Folie výstražná PE červená-šíře 32cm |  |  | m |  | 38 |  | 0.006
| 17 |  |  | EK41 | [5 empty] | Žlab kabelový KZ2 neasfaltovaný |  |  | m |  | 14 |  | 0.214
| 18 |  |  | EK53 | [5 empty] | Utěsnění kabelu NN nebo VN v otvoru chráničky-pěna těsnící |  |  | KS |  | 2 |  | 0.06
| 19 |  |  | EK56 | [5 empty] | Systémové víko pro kabel VN, (TS kioskové) |  |  | KS |  | 1 |  | 0.255
| 20 |  |  | EN03 | [5 empty] | Hutnění zeminy strojně,vrstva 20cm |  |  | M3 |  | 20.2 |  | 0.124
| 21 |  |  | EN31 | [5 empty] | Manipulace s pevnou zábranou pro trasu výkopu -běžný metr |  |  | m |  | 24 |  | 0.088
| 22 |  |  | EQ02 | [5 empty] | Osetí povrchu travou |  |  | M2 |  | 0 |  | 0.01
| 23 |  |  | EQ05 | [5 empty] | Provizorní úprava terénu zeminou tř.3 |  |  | M2 |  | 0 |  | 0.112
| 24 |  |  | CH33 | [5 empty] | Štítek označovací pro nová kabelová vedení |  |  | KS |  | 10 |  | 0.026
| 25 |  |  | CH37 | [5 empty] | Svazkování 1 žilových kabelů VN v zemi |  |  | KS |  | 20 |  | 0.026
| 26 |  |  | CH37 |  |  | P1 |  |  | Svazkování 1 žilových kabelů VN v zemi |  |  | KS |  | 10 |  | 0.026
| 27 |  |  | 1231 | [5 empty] | Sestava pro kab.svod pod přívod.ved.na bet.sl. JB10,5m pro kab.22kV-3x150-240mm2 |  |  | SAD |  | 1 |  | 4.372
| 28 |  |  | 1517 | [5 empty] | Omezovač přepětí VN 10kA venkovní, včetně montáže - 3x |  |  | SAD |  | 1 |  | 1.239
Montážní práce
Zemní práce
Celkem
Časový fond
| 1 | [8 empty] | PPV na PS/SO z objemu montážních prací |  |  | % |  | 2
Práce celkem vč. PD
| 1 |  |  | 9343 | [5 empty] | GZS |  |  | 7% |  | 1
| 2 |  |  | 9346 | [5 empty] | Silniční provoz |  |  | P.C. |  | 1
Přirážky k práci celkem
Práce celkem vč. PRP
| 1 |  |  | 240 | [5 empty] | MOTOROVY PECH |  |  |  |  | 3.232
| 2 |  |  | 340 | [5 empty] | Mont. plošina MP do 13m terénní |  |  |  |  | 0.233
| 3 |  |  | 440 | [5 empty] | AUT.NAKL. - DO 6 TUN |  |  |  |  | 1.45
| 4 |  |  | 520 | [5 empty] | RYP.KOLOVE-DO 0,2 M3 |  |  |  |  | 0.7181
| 5 |  |  | 620 | [5 empty] | TRAKTOR KOL.VC.MECH. |  |  |  |  | 0.774
| 6 |  |  | 640 | [5 empty] | TRAKTOR KOL.BEZ MECH |  |  |  |  | 0.544
Stavebně montážní mechanizace celkem
Sestava DES003
Strana 1 / 6
Datum tisku 30.8.2016
Dílčí rozpočet - práce, mechanizace a ostatní náklady
[9 empty] | Číslo |  |  | Název | [5 empty] | Verze NZ: |  |  |  |  | 2016/04a
|  | Stavba: | [6 empty] | 16082601 |  |  | Opařany DPN - TR
|  | Verze: | [6 empty] | 1 |  |  | 26.8.2016
Projekt: | [8 empty] | 1 |  |  | Opařany DPN - TR
|  | PS/SO: | [6 empty] | RS14.0 |  |  | Trafostanice 22/0,4kV - prefabrikovaná
[18 empty] | Časový fond | [5 empty] | Cena celkem
|  | P.č. |  |  | PMP |  |  | Zn. |  |  | Text PMP |  |  | M.j. |  | Množství |  | Jedn. |  |  | Celkem
| 1 |  |  | EB17 | [5 empty] | Odkop zeminy ručně zem.tř.3-4 |  |  | M3 |  | 3.6 |  | 2.08
| 2 |  |  | EB23 | [5 empty] | Násyp zeminy vč.složení a rozprostření zem.tř.3-4 |  |  | M3 |  | 3.6 |  | 0.61
| 3 |  |  | EB25 | [5 empty] | Odvoz zeminy vč.naložení,rozvozu,úpravy povrchu |  |  | M3 |  | 4.3 |  | 0.068
| 4 |  |  | EC52 | [5 empty] | Výkop jámy ručně zem.tř.3-4 |  |  | M3 |  | 3.2 |  | 2.132
| 5 |  |  | EC57 | [5 empty] | Hloubení jámy strojně zem.tř.3-4 |  |  | M3 |  | 8.2 |  | 0.143
| 6 |  |  | EC60 | [5 empty] | Zához jámy ručně zem.tř.3-4 |  |  | M3 |  | 3.5 |  | 0.74
| 7 |  |  | EC62 | [5 empty] | Záhrn jámy strojně ve městě |  |  | M3 |  | 3.6 |  | 0.054
| 8 |  |  | EK561 | [5 empty] | Tlaková ucpávka VN pro neobsazený kabel vstup (TS kioskové) |  |  | KS |  | 2 |  | 0.055
| 9 |  |  | EK571 | [5 empty] | Tlaková ucpávka NN pro neobsazený kabel vstup (TS kioskové) |  |  | KS |  | 6 |  | 0.055
| 10 |  |  | EN03 | [5 empty] | Hutnění zeminy strojně,vrstva 20cm |  |  | M3 |  | 37.1 |  | 0.124
| 11 |  |  | EP08 | [5 empty] | Výkop rýhy 35x70cm ručně pro zemnící pásek zem.tř.3 |  |  | m |  | 40 |  | 0.52
| 12 |  |  | EP17 | [5 empty] | Zához rýhy 35x70cm ručně pro zemnící pásek zem.tř.3 |  |  | m |  | 40 |  | 0.147
| 13 |  |  | EP26 | [5 empty] | Hloubení rýhy 35x70cm strojně pro zemnící pásek zem.tř.3 |  |  | m |  | 80 |  | 0.059
| 14 |  |  | EP28 | [5 empty] | Záhrn rýhy strojně pro zemnící pásek ve městě |  |  | M3 |  | 11.2 |  | 0.07
| 15 |  |  | EQ02 | [5 empty] | Osetí povrchu travou |  |  | M2 |  | 12 |  | 0.01
| 16 |  |  | EQ05 | [5 empty] | Provizorní úprava terénu zeminou tř.3 |  |  | M2 |  | 84 |  | 0.112
| 17 |  |  | EQ12 | [5 empty] | Podkladová vrstva 25cm ,štěrk z kamene |  |  | M2 |  | 12 |  | 0.057
| 18 |  |  | EQ13 | [5 empty] | Podkladová vrstva 8cm ,ze štěrkodrtě |  |  | M2 |  | 12 |  | 0.027
| 19 |  |  | EQ14 | [5 empty] | Podkladová vrstva 10cm ,ze štěrku |  |  | M2 |  | 12 |  | 0.029
| 20 |  |  | EQ16 | [5 empty] | Podkladová vrstva ze štěrkopísku |  |  | M3 |  | 1.2 |  | 0.194
| 21 |  |  | XC99 | [5 empty] | Materiál Vlastní mimo číselník E.ON podle samostat. soupisu -započteno do výkonu |  |  | KC |  | 182000 |  | 0
| 22 |  |  | XD44 | [5 empty] | Vstupní panel před zděné a prefabrikované TS,vč položení |  |  | KS |  | 1 |  | 0.857
| 23 |  |  | ZS14 | [5 empty] | Autojeřáb do nosnosti 8 t |  |  | SH |  | 8 |  | 0
| 24 |  |  | ZS48 | [5 empty] | Auto nákladní do nosnosti 10 t |  |  | KM |  | 110 |  | 0
| 25 |  |  | 1555 | [5 empty] | Rozšíření uzemnění 20m pásky a 4šrouby |  |  | SAD |  | 6 |  | 0.94
| 26 |  |  | 47501 | [5 empty] | Desky betonové před rozváděč pro stož.TS do100kVA,400kVA TS a PSTS-plocha 1,5m2 |  |  | SAD |  | 4 |  | 0.7451
| 27 |  |  | 5632 | [5 empty] | Spojení zemnícího pásku svorkou SR02,vč.zalití |  |  | KS |  | 12 |  | 0
Montážní práce
Zemní práce
Celkem
Časový fond
Práce celkem vč. PD
| 1 |  |  | 9343 | [5 empty] | GZS |  |  | 7% |  | 1
| 2 |  |  | 9346 | [5 empty] | Silniční provoz |  |  | P.C. |  | 1
Přirážky k práci celkem
Práce celkem vč. PRP
| 1 |  |  | 120 | [5 empty] | AUTOJERAB DO 8 TUN - H |  |  |  |  | 8.554
| 2 |  |  | 240 | [5 empty] | MOTOROVY PECH |  |  |  |  | 6.391
| 3 |  |  | 420 | [5 empty] | AUT.NAKL. - DO 3,5 T |  |  |  |  | 26.961
| 4 |  |  | 440 | [5 empty] | AUT.NAKL. - DO 6 TUN |  |  |  |  | 2.15
| 5 |  |  | 480 | [5 empty] | AUT.NAKL. - DO 10 T |  |  |  |  | 110
| 6 |  |  | 520 | [5 empty] | RYP.KOLOVE-DO 0,2 M3 |  |  |  |  | 5.2384
| 7 |  |  | 540 | [5 empty] | RYP.KOLOVE-DO 0,5 M3 |  |  |  |  | 0.9512
| 8 |  |  | 620 | [5 empty] | TRAKTOR KOL.VC.MECH. |  |  |  |  | 0.205
| 9 |  |  | 640 | [5 empty] | TRAKTOR KOL.BEZ MECH |  |  |  |  | 0.384
Stavebně montážní mechanizace celkem
Sestava DES003
Strana 1 / 6
Datum tisku 30.8.2016
Dílčí rozpočet - práce, mechanizace a ostatní náklady
[9 empty] | Číslo |  |  | Název | [5 empty] | Verze NZ: |  |  |  |  | 2016/04a
|  | Stavba: | [6 empty] | 16082601 |  |  | Opařany DPN - TR
|  | Verze: | [6 empty] | 1 |  |  | 26.8.2016
Projekt: | [8 empty] | 1 |  |  | Opařany DPN - TR
|  | PS/SO: | [6 empty] | RS21.0 |  |  | Vedení NN kabelové
[18 empty] | Časový fond | [5 empty] | Cena celkem
|  | P.č. |  |  | PMP |  |  | Zn. |  |  | Text PMP |  |  | M.j. |  | Množství |  | Jedn. |  |  | Celkem
| 1 |  |  | CE10 | [5 empty] | Kabel 1-NAYY 4x240 mm2 volně uložený |  |  | m |  | 19 |  | 0.078
| 2 |  |  | CE10 |  |  | D2 |  |  | Kabel 1-NAYY 4x240 mm2 volně uložený |  |  | m |  | 6 |  | 0.078
| 3 |  |  | CE10 |  |  | P1 |  |  | Kabel 1-NAYY 4x240 mm2 volně uložený |  |  | m |  | 6 |  | 0.078
| 4 |  |  | CI477 | [5 empty] | Ukončení kab.NAYY 4x240mm2 bez ok |  |  | SAD |  | 1 |  | 1.671
| 5 |  |  | CL15 | [5 empty] | Šroubová spojka 1kV pro 4x150 - 4x240mm2 (pro opravy 95-240) |  |  | KS |  | 1 |  | 2.5
| 6 |  |  | DK79 | [5 empty] | Označení vývodu z rozvaděče, skříně štítkem |  |  | KS |  | 2 |  | 0.023
| 7 |  |  | EA08 | [5 empty] | Vytýčení trasy kabel.ved. v zastavěném prostoru |  |  | KM |  | 0.009 |  | 3.898
| 8 |  |  | EB25 | [5 empty] | Odvoz zeminy vč.naložení,rozvozu,úpravy povrchu |  |  | M3 |  | 0.2 |  | 0.068
| 9 |  |  | ED22 |  |  | V1 |  |  | Výkop kabel.rýhy 35x80cm ručně zem.tř.3 |  |  | m |  | 9 |  | 0.592
| 10 |  |  | EF02 | [5 empty] | Zához kabel.rýhy 35x30cm ručně zem.tř.3 |  |  | m |  | 9 |  | 0.075
| 11 |  |  | EI80 | [5 empty] | Záhrn kabel.rýhy strojně ve městě |  |  | M3 |  | 1.4 |  | 0.088
| 12 |  |  | EJ41 | [5 empty] | Folie výstražná PE červená-šíře 32cm |  |  | m |  | 9 |  | 0.006
| 13 |  |  | EK162 | [5 empty] | Prostup z umělohmot.roury vrapované rovné, vč. jedné spojky 160/137mm |  |  | m |  | 9 |  | 0.04
| 14 |  |  | EK172 | [5 empty] | Příslušenství pro umělohmot.roury,spojka-dvojhrdlo 160mm |  |  | KS |  | 1 |  | 0
| 15 |  |  | EK53 | [5 empty] | Utěsnění kabelu NN nebo VN v otvoru chráničky-pěna těsnící |  |  | KS |  | 2 |  | 0.06
| 16 |  |  | EK57 | [5 empty] | Systémové víko pro kabel NN 4x95 až 4x240,vč.smršť.trubice (TS kioskové) |  |  | KS |  | 1 |  | 0.215
| 17 |  |  | EL02 | [5 empty] | Výkop jámy pro spojku do 1kV ručně zem.tř.3 |  |  | KS |  | 1 |  | 2.259
| 18 |  |  | EL10 | [5 empty] | Zához jámy pro kabel.spojku ručně zem.tř.3-4 |  |  | M3 |  | 1.2 |  | 0.698
| 19 |  |  | EN03 | [5 empty] | Hutnění zeminy strojně,vrstva 20cm |  |  | M3 |  | 3.5 |  | 0.124
| 20 |  |  | EN31 | [5 empty] | Manipulace s pevnou zábranou pro trasu výkopu -běžný metr |  |  | m |  | 9 |  | 0.088
| 21 |  |  | HI87 | [5 empty] | Pojistková vložka PN 2 200A,vč.montáže |  |  | KS |  | 3 |  | 0.014
Montážní práce
Zemní práce
Celkem
Časový fond
| 1 | [8 empty] | PPV na PS/SO z objemu montážních prací |  |  | % |  | 2
Práce celkem vč. PD
| 1 |  |  | 9343 | [5 empty] | GZS |  |  | 7% |  | 1
| 2 |  |  | 9346 | [5 empty] | Silniční provoz |  |  | P.C. |  | 1
| 3 |  |  | 9349 | [5 empty] | Stimulační přirážka |  |  | P.C. |  | 1
Přirážky k práci celkem
Práce celkem vč. PRP
| 1 |  |  | 240 | [5 empty] | MOTOROVY PECH |  |  |  |  | 0.56
| 2 |  |  | 440 | [5 empty] | AUT.NAKL. - DO 6 TUN |  |  |  |  | 0.1
| 3 |  |  | 520 | [5 empty] | RYP.KOLOVE-DO 0,2 M3 |  |  |  |  | 0.0908
| 4 |  |  | 640 | [5 empty] | TRAKTOR KOL.BEZ MECH |  |  |  |  | 0.3296
Stavebně montážní mechanizace celkem
Sestava DES003
Strana 1 / 6
Datum tisku 30.8.2016
Dílčí rozpočet - práce, mechanizace a ostatní náklady
[9 empty] | Číslo |  |  | Název | [5 empty] | Verze NZ: |  |  |  |  | 2016/04a
|  | Stavba: | [6 empty] | 16082601 |  |  | Opařany DPN - TR
|  | Verze: | [6 empty] | 1 |  |  | 26.8.2016
Projekt: | [8 empty] | 1 |  |  | Opařany DPN - TR
|  | PS/SO: | [6 empty] | RT13.0 |  |  | Trafostanice 22/0,4kV
[18 empty] | Časový fond | [5 empty] | Cena celkem
|  | P.č. |  |  | PMP |  |  | Zn. |  |  | Text PMP |  |  | M.j. |  | Množství |  | Jedn. |  |  | Celkem
| 1 |  |  | DE22 | [5 empty] | Montáž olejového transformátoru VN/0,4kV,400kVA |  |  | KS |  | 1 |  | 9.073
| 2 |  |  | DG22 |  |  | P1 |  |  | Stojan ST-MN pro rozvaděč RST,vč.montáže |  |  | KS |  | 1 |  | 0.36
| 3 |  |  | DK77 | [5 empty] | Montáž označovacího štítku v rozvaděči šrouby |  |  | KS |  | 2 |  | 0.07
| 4 |  |  | DX01 | [5 empty] | Doprava do 2 ks transformátoru, manipulace a přeprava transfor. po staveništi |  |  | KM |  | 160 |  | 0.006
| 5 |  |  | DX74 | [5 empty] | Spoušť pro jistič BH630, 630A |  |  | KS |  | 1 |  | 0.252
| 6 |  |  | DX97 | [5 empty] | Zkratování pro vnitřní TS trafo 250-630kVA,svorník M16 |  |  | SAD |  | 1 |  | 0.312
| 7 |  |  | HJ15 | [5 empty] | Montáž skříňových rozvaděčů -1 pole do 300kg |  |  | KS |  | 1 |  | 5.164
| 8 |  |  | HJ22 | [5 empty] | Montáž kompakt.rozvaděčů VN do 500kg |  |  | KS |  | 1 |  | 5.883
| 9 |  |  | XC99 | [5 empty] | Materiál Vlastní mimo číselník E.ON podle samostat. soupisu -započteno do výkonu |  |  | KC |  | 360700 |  | 0
| 10 |  |  | XM37 | [5 empty] | Tabulka NB.1.41.03 Nezapínej - na zařízení se pracuje |  |  | KS |  | 2 |  | 0
| 11 |  |  | XM38 | [5 empty] | Plakát Pokyny pro první pomoc při úrazu el........... |  |  | KS |  | 1 |  | 0
| 12 |  |  | XM40 | [5 empty] | Tabulka NB.3.01.21 Pozor pod napětím |  |  | KS |  | 2 |  | 0
| 13 |  |  | XM41 | [5 empty] | Tabulka NB.3.01.37 Pozor! uzemněno |  |  | KS |  | 3 |  | 0
| 14 |  |  | XM42 | [5 empty] | Tabulka NB.3.19.31 Pozor na zařízení se pracuje |  |  | KS |  | 3 |  | 0
| 15 |  |  | XM43 | [5 empty] | Tabulka NB3.01.31+NB.2.21.06 Pozor zpětný proud-vypni obě strany |  |  | KS |  | 2 |  | 0
| 16 |  |  | XM44 | [5 empty] | Tabulka NB.3.01.03 Vysoké napětí-životu nebezpečno |  |  | KS |  | 1 |  | 0
| 17 |  |  | 4344 | [5 empty] | Pojistkové patrony VN podle IEC 10A,vč.montáže 3ks |  |  | SAD |  | 1 |  | 0.279
Montážní práce
Zemní práce
Celkem
Časový fond
| 1 | [8 empty] | PPV na PS/SO z objemu montážních prací |  |  | % |  | 12
| 2 | [8 empty] | Přesun dodávek |  |  | Kč
Práce celkem vč. PD
| 1 |  |  | 9223 | [5 empty] | GZS |  |  | 17% |  | 1
Přirážky k práci celkem
Práce celkem vč. PRP
| 1 |  |  | 120 | [5 empty] | AUTOJERAB DO 8 TUN - H |  |  |  |  | 1.989
| 2 |  |  | 210 | [5 empty] | HYDR.RUKA HR2501 |  |  |  |  | 6.4
| 3 |  |  | 420 | [5 empty] | AUT.NAKL. - DO 3,5 T |  |  |  |  | 3.3
| 4 |  |  | 440 | [5 empty] | AUT.NAKL. - DO 6 TUN |  |  |  |  | 160
| 5 |  |  | 620 | [5 empty] | TRAKTOR KOL.VC.MECH. |  |  |  |  | 0.425
Stavebně montážní mechanizace celkem
|  | Vypracoval: |  |  |  | ELEKTROINVEST Strakonice s.r.o.
Sestava DES003