## List1
Strana 1 / 4
Datum tisku 30.8.2016
Dílčí rozpočet - materiál
[8 empty] | Číslo |  | Název |  |  |  | Verze NZ: |  |  |  | 2016/04a
|  |  | Stavba: |  |  |  |  | 16082601 |  | Opařany DPN - TR
|  |  | Verze: |  |  |  |  | 1 |  | 26.8.2016
Projekt: | [7 empty] | 1 |  | Opařany DPN - TR
|  |  | PS/SO: |  |  |  |  | RS11.0 |  | Vedení 22kV - kabelové
[15 empty] | Jedn. Cena |  |  |  | Cena celkem
|  | P.č. |  |  |  | Číslo materiálu |  |  | Název materiálu |  | M.j. |  | Množství
|  |  | 1 |  |  | 1100100520 |  |  | Kabel 22kV AXEKVCEY 1x70 |  |  | m | 130.29
|  |  | 2 |  |  | 1100101096 |  |  | Oko kabel. lisovací GPH 70x12 ALU-F |  |  | KS | 3
|  |  | 3 |  |  | 1100101281 |  |  | Víko systémové VN typ HSI 150-DG 3/24-54 |  |  | KS | 1
|  |  | 4 |  |  | 1100101657 |  |  | Omezovač přepětí DA1-30D-L0H0N0-S-207 |  |  | KS | 3
|  |  | 5 |  |  | 1100102023 |  |  | Pásek vázací na vodiče 7,6x380 mm černý. |  |  | KS | 30
|  |  | 6 |  |  | 1100102028 |  |  | Štítek PVC označovací 359050 čern |  |  | KS | 10
|  |  | 7 |  |  | 1100102051 |  |  | Poklop AZD 28-50 50x23x4cm betonov |  |  | KS | 68
|  |  | 8 |  |  | 1100102052 |  |  | Žlab ABD 8-50 kabelový betonov |  |  | KS | 28
|  |  | 9 |  |  | 1100102181 |  |  | Fólie výstražná červená PE 320 mm |  |  | m | 38
|  |  | 10 |  |  | 1100104290 |  |  | Svod kabel.neodp. JB/DB10,5 ES11111124 |  |  | SAD | 1
|  |  | 11 |  |  | 111113080101 |  |  | Benzin 90/150 technický |  |  | L | 0.112
|  |  | 12 |  |  | 16806101 |  |  | PÁSKA BANDIMEX:B133 9,5MM balení 30m |  |  | ROL | 0.076
|  |  | 13 |  |  | 16806201 |  |  | PÁSKA BANDIMEX:B205 16,0MM balení 30m |  |  | ROL | 0.304
|  |  | 14 |  |  | 16806251 |  |  | CLIP BANDIMEX:S153 9,5MM bal.100ks |  |  | BAL | 0.02
|  |  | 15 |  |  | 16806252 |  |  | CLIP BANDIMEX:S255 16,0MM bal.100ks |  |  | BAL | 0.08
|  |  | 16 |  |  | 54505702 |  |  | KONEKTOR EUROMOLD:K430TB/G-18-16.95-14-5 |  |  | KS | 3
|  |  | 17 |  |  | 54508703 |  |  | KONCOVKA VNĚJŠÍ NKT:TO24-3 24KV 25-70 |  |  | KS | 3
|  |  | 18 |  |  | 791999807583 |  |  | Osivo travní |  |  | KG | 0
|  |  | 19 |  |  | 800000000190 |  |  | Pěna těsnící sprej |  |  | KS | 0.5
|  |  | 20 |  |  | 800000000301 |  |  | Písek-projekty D0 - 2 |  |  | M3 | 3.32
Materiál celkem
Přirážka na podružný materiál
Materiál celkem včetně přirážky
Sestava DES004
Strana 1 / 4
Datum tisku 30.8.2016
Dílčí rozpočet - materiál
[8 empty] | Číslo |  | Název |  |  |  | Verze NZ: |  |  |  | 2016/04a
|  |  | Stavba: |  |  |  |  | 16082601 |  | Opařany DPN - TR
|  |  | Verze: |  |  |  |  | 1 |  | 26.8.2016
Projekt: | [7 empty] | 1 |  | Opařany DPN - TR
|  |  | PS/SO: |  |  |  |  | RS14.0 |  | Trafostanice 22/0,4kV - prefabrikovaná
[15 empty] | Jedn. Cena |  |  |  | Cena celkem
|  | P.č. |  |  |  | Číslo materiálu |  |  | Název materiálu |  | M.j. |  | Množství
|  |  | 1 |  |  | 1100100129 |  |  | Podložka pružná poz. 8,2 021740 |  |  | KS | 24
|  |  | 2 |  |  | 1100101341 |  |  | Páska zemnící FeZn 30/4 |  |  | KG | 114.1704
|  |  | 3 |  |  | 1100101354 |  |  | Svorka zemnící pás/pás SR 02 |  |  | KS | 12
|  |  | 4 |  |  | 1100101726 |  |  | Ucpávka tlaková HSI 90-D |  |  | KS | 6
|  |  | 5 |  |  | 1100102066 |  |  | Dlaždice betonová 50x50x5cm |  |  | M2 | 6
|  |  | 6 |  |  | 1100102478 |  |  | Ucpávka tlaková HSI 150-D |  |  | KS | 2
|  |  | 7 |  |  | 111113080101 |  |  | Benzin 90/150 technický |  |  | L | 0.896
|  |  | 8 |  |  | 111633030300 |  |  | Gumoasfalt suspenze SA IV |  |  | KG | 4.8
|  |  | 9 |  |  | 309003180820 |  |  | Šroub šestihr.hl.M 8 x 30 poz. |  |  | KS | 24
|  |  | 10 |  |  | 311120118061 |  |  | Matice ocel. M 8 poz. |  |  | KS | 24
|  |  | 11 |  |  | 424314000040 |  |  | Panel vstupní trafostanice 2000x900x140 |  |  | KS | 1
|  |  | 12 |  |  | 791999807583 |  |  | Osivo travní |  |  | KG | 0.108
|  |  | 13 |  |  | 800000000072 |  |  | MATER.MIMO CISEL.ECR DLE SAMOST.SOUPISU |  |  | KC | 182000
|  |  | 14 |  |  | 800000000303 |  |  | Štěrkopísek projekty B 0-4 betonářský písek |  |  | M3 | 2.028
|  |  | 15 |  |  | 800000000305 |  |  | Štěrkodrť 0-32 projekty |  |  | T | 1.632
|  |  | 16 |  |  | 800000000307 |  |  | Štěrkokamen projekty 32-64 |  |  | T | 7.14
Materiál celkem
Přirážka na podružný materiál
Materiál celkem včetně přirážky
Sestava DES004
Strana 1 / 4
Datum tisku 30.8.2016
Dílčí rozpočet - materiál
[8 empty] | Číslo |  | Název |  |  |  | Verze NZ: |  |  |  | 2016/04a
|  |  | Stavba: |  |  |  |  | 16082601 |  | Opařany DPN - TR
|  |  | Verze: |  |  |  |  | 1 |  | 26.8.2016
Projekt: | [7 empty] | 1 |  | Opařany DPN - TR
|  |  | PS/SO: |  |  |  |  | RS21.0 |  | Vedení NN kabelové
[15 empty] | Jedn. Cena |  |  |  | Cena celkem
|  | P.č. |  |  |  | Číslo materiálu |  |  | Název materiálu |  | M.j. |  | Množství
|  |  | 1 |  |  | 1100000170 |  |  | Spojka kabel.šroub. SJL-7a 95-240 mm2 |  |  | KS | 1
|  |  | 2 |  |  | 1100101280 |  |  | Víko systémové NN typ HSI 90-D1/82 KS |  |  | KS | 1
|  |  | 3 |  |  | 1100102024 |  |  | Pásek vázací na vodiče 3,6x292mm bíl |  |  | KS | 2
|  |  | 4 |  |  | 1100102026 |  |  | Štítek z PVC 70x30 bíl |  |  | KS | 2
|  |  | 5 |  |  | 1100102181 |  |  | Fólie výstražná červená PE 320 mm |  |  | m | 9
|  |  | 6 |  |  | 1100102390 |  |  | Trubka plast.vrub.chránící 160/137 6m |  |  | KS | 1.503
|  |  | 7 |  |  | 1100102399 |  |  | Spojka (dvojhrdlo) $ 160 - přísl.vr.rour |  |  | KS | 1
|  |  | 8 |  |  | 1100104277 |  |  | Vložka pojistková nožová vel.2 200A gG |  |  | KS | 3
|  |  | 9 |  |  | 111113080101 |  |  | Benzin 90/150 technický |  |  | L | 0.112
|  |  | 10 |  |  | 51170309 |  |  | KABEL NAYY-J 4X240SM mm BK |  |  | m | 19.19
|  |  | 11 |  |  | 800000000190 |  |  | Pěna těsnící sprej |  |  | KS | 0.5
Materiál celkem
Přirážka na podružný materiál
Materiál celkem včetně přirážky
Sestava DES004
Strana 1 / 4
Datum tisku 30.8.2016
Dílčí rozpočet - materiál
[8 empty] | Číslo |  | Název |  |  |  | Verze NZ: |  |  |  | 2016/04a
|  |  | Stavba: |  |  |  |  | 16082601 |  | Opařany DPN - TR
|  |  | Verze: |  |  |  |  | 1 |  | 26.8.2016
Projekt: | [7 empty] | 1 |  | Opařany DPN - TR
|  |  | PS/SO: |  |  |  |  | RT13.0 |  | Trafostanice 22/0,4kV
[15 empty] | Jedn. Cena |  |  |  | Cena celkem
|  | P.č. |  |  |  | Číslo materiálu |  |  | Název materiálu |  | M.j. |  | Množství
|  |  | 1 |  |  | 1100101503 |  |  | Spoušť jističe BH 630 SEBH 630A DTVE |  |  | KS | 1
|  |  | 2 |  |  | 1100101580 |  |  | Pojistka VN výkonová IEC 24kV 10A |  |  | KS | 3
|  |  | 3 |  |  | 1100101886 |  |  | Svorník ES zkratovací M16 přímý 900-23 |  |  | KS | 4
|  |  | 4 |  |  | 1100102192 |  |  | Tabulka Pozor! Uzemněno 0137 |  |  | KS | 3
|  |  | 5 |  |  | 1100102194 |  |  | Tab: Pozor! Zpětný proud-Vypínej obě |  |  | KS | 2
|  |  | 6 |  |  | 1100102198 |  |  | Tabulka výstražná 0103 PVC |  |  | KS | 1
|  |  | 7 |  |  | 1100102201 |  |  | Tabulka výstražná 0121 PVC |  |  | KS | 2
|  |  | 8 |  |  | 1100102209 |  |  | Tabulka výstražná 1931 PVC |  |  | KS | 3
|  |  | 9 |  |  | 1100102214 |  |  | Tabulka zákazová 4103 PVC |  |  | KS | 2
|  |  | 10 |  |  | 1100102221 |  |  | Tabulka 7781 PVC |  |  | KS | 1
|  |  | 11 |  |  | 800000000072 |  |  | MATER.MIMO CISEL.ECR DLE SAMOST.SOUPISU |  |  | KC | 360700
Materiál celkem
Přirážka na podružný materiál
Materiál celkem včetně přirážky
|  |  |  | Vypracoval: |  |  | ELEKTROINVEST Strakonice s.r.o.
Sestava DES004