## Rekapitulace stavby
Export VZ |  | List obsahuje: |  |  |  |  | 1) Rekapitulace stavby |  |  | 2) Rekapitulace objektů stavby a soupisů prací | [15 empty] | 3.0 | ZAMOK |  |  |  |  | False | False | {e3901bce-a950-4891-aacf-862c85a4b3c1}
[31 empty] | 0.01 | 21
[31 empty] | 0.01 | 15
|  | REKAPITULACE STAVBY | [15 empty] | v --- níže se nacházejí doplnkové a pomocné údaje k sestavám --- v | [11 empty] | Návod na vyplnění | 0.001
|  | Kód: |  |  |  |  | DPN-Oparany | [22 empty] | Měnit lze pouze buňky se žlutým podbarvením! 1) v Rekapitulaci stavby vyplňte údaje o Uchazeči (přenesou se do ostatních sestav i v jiných listech) 2) na vybraných listech vyplňte v sestavě Soupis prací ceny u položek Podrobnosti k vyplnění naleznete na poslední záložce s Pokyny pro vyplnění | 0.01
|  | Stavba: |  |  |  |  | DPN Opařany-REKONSTRUKCE UBYTOVACÍHO ZAŘÍZENÍ, OPRAVA PARKOVIŠTĚ, STAVEBNÍ ÚPRAVY VJEZDU A VRÁTNICE, ÚPRAVA CHODNÍKŮ | [23 empty] | 0.1
|  | KSO: | [11 empty] | CC-CZ: | [16 empty] | 1
|  | Místo: |  |  |  |  | Opařany | [6 empty] | Datum: |  | 21.6.2016 | [14 empty] | 1
1
|  | Zadavatel: | [11 empty] | IČ: | [16 empty] | 0.1
|  |  | Dětská psychiatrická nemocnice | [10 empty] | DIČ: | [16 empty] | 0.1
0.1
|  | Uchazeč: | [11 empty] | IČ: |  | Vyplň údaj | [14 empty] | 0.1
|  |  | Vyplň údaj | [10 empty] | DIČ: |  | Vyplň údaj | [14 empty] | 0.1
False
|  | Projektant: | [11 empty] | IČ: | [16 empty] | False
|  |  | NIMBUS Architects s.r.o. | [10 empty] | DIČ: | [16 empty] | False
0.01
|  | Poznámka: | [28 empty] | 0.1
True
|  | Cena bez DPH | [11 empty] | 0
[8 empty] | Sazba daně |  | Základ daně |  |  |  | Výše daně
|  | DPH |  | základní |  |  |  | 21% |  | 0 |  |  |  | 0
|  |  |  | snížená |  |  |  | 15% |  | 0 |  |  |  | 0
|  |  |  | zákl. přenesená |  |  |  | 21% |  | 0 |  |  |  | 0
|  |  |  | sníž. přenesená |  |  |  | 15% |  | 0 |  |  |  | 0
|  |  |  | nulová |  |  |  | 0% |  | 0 |  |  |  | 0
|  | Cena s DPH | [6 empty] | v |  | CZK |  |  | 0
REKAPITULACE OBJEKTŮ STAVBY A SOUPISŮ PRACÍ
| Kód: | [6 empty] | DPN-Oparany
| Stavba: | [6 empty] | DPN Opařany-REKONSTRUKCE UBYTOVACÍHO ZAŘÍZENÍ, OPRAVA PARKOVIŠTĚ, STAVEBNÍ ÚPRAVY VJEZDU A VRÁTNICE, ÚPRAVA CHODNÍKŮ
| Místo: | [6 empty] | Opařany |  |  |  |  | Datum: |  | 21.6.2016
| Zadavatel: | [6 empty] | Dětská psychiatrická nemocnice |  |  |  |  | Projektant: |  | NIMBUS Architects s.r.o. |  |  | Informatívní údaje z listů zakázek
Uchazeč:
| Kód |  |  |  | Objekt, Soupis prací | [6 empty] | Cena bez DPH [CZK] |  |  |  | Cena s DPH [CZK] | Typ | z toho Ostat. náklady [CZK] | DPH [CZK] | Normohodiny [h] | DPH základní [CZK] | DPH snížená [CZK] | DPH základní přenesená [CZK] | DPH snížená přenesená [CZK] | Základna DPH základní | Základna DPH snížená | Základna DPH zákl. přenesená | Základna DPH sníž. přenesená | Základna DPH nulová
| Náklady stavby celkem | [10 empty] | 0 |  |  |  | 0 |  | 0 | 0 | 0 | 0 | 0 | 0 | 0 | 0 | 0 | 0 | 0 | 0 |  | D | 0 | ###NOIMPORT### | IMPORT | {e3901bce-a950-4891-aacf-862c85a4b3c1} | {00000000-0000-0000-0000-000000000000}
/ |  | SO 01 |  |  |  | Budova ubytovny | [5 empty] | 0 |  |  |  | 0 | STA | 0 | 0 | 0 | 0 | 0 | 0 | 0 | 0 | 0 | 0 | 0 | 0 |  |  | 1 |  | IMPORT | {f5cc6803-9efa-4db2-aee4-4d9c37d05a48} | {e3901bce-a950-4891-aacf-862c85a4b3c1} | 2
/ |  | SO 02-05 |  |  |  | Parkoviště, zpevněné plochy, sadové úpravy, mobiliář, vjezd, závora, oplocení, dopr.značení | [5 empty] | 0 |  |  |  | 0 | STA | 0 | 0 | 0 | 0 | 0 | 0 | 0 | 0 | 0 | 0 | 0 | 0 |  |  | 1 |  | IMPORT | {d0b162a3-dc07-4911-89d8-cbce71d15068} | {e3901bce-a950-4891-aacf-862c85a4b3c1} | 2
/ |  | SO 06 |  |  |  | Budova vrátnice | [5 empty] | 0 |  |  |  | 0 | STA | 0 | 0 | 0 | 0 | 0 | 0 | 0 | 0 | 0 | 0 | 0 | 0 |  |  | 1 |  | IMPORT | {6076f300-229b-4120-9023-09dad3441cfc} | {e3901bce-a950-4891-aacf-862c85a4b3c1} | 2

## SO 01 - Budova ubytovny
| List obsahuje: |  | 1) Krycí list soupisu | 2) Rekapitulace |  |  | 3) Soupis prací | Zpět na list: | Rekapitulace stavby
[19 empty] | {f5cc6803-9efa-4db2-aee4-4d9c37d05a48} | [5 empty] | okna | Plocha oken | m2 | 166.315 | 3
[19 empty] | 2 | [5 empty] | Ostění_dveří | Ostění dveří | m | 207.06 | 3
| KRYCÍ LIST SOUPISU | [8 empty] | v --- níže se nacházejí doplnkové a pomocné údaje k sestavám --- v | [8 empty] | False | [5 empty] | Ostění_oken | Ostění oken | m | 315 | 3
[25 empty] | dveře | Plocha dveří | m2 | 124.874 | 3
| Stavba: | [23 empty] | Parapet | Délka parapetu | m | 107.3 | 3
|  | DPN Opařany-REKONSTRUKCE UBYTOVACÍHO ZAŘÍZENÍ, OPRAVA PARKOVIŠTĚ, STAVEBNÍ ÚPRAVY VJEZDU A VRÁTNICE, ÚPRAVA CHODNÍKŮ | [22 empty] | Nadprazi | Délka nadpraží | m | 158.72 | 3
Objekt:
SO 01 - Budova ubytovny
| KSO: |  |  |  |  | CC-CZ:
| Místo: |  | Opařany |  |  | Datum: | 21.6.2016
| Zadavatel: |  |  |  |  | IČ:
|  | Dětská psychiatrická nemocnice |  |  |  | DIČ:
| Uchazeč: |  |  |  |  | IČ:
DIČ:
| Projektant: |  |  |  |  | IČ:
|  | NIMBUS Architects s.r.o. |  |  |  | DIČ:
Poznámka:
| Cena bez DPH | [5 empty] | 0
|  |  | Základ daně |  |  | Sazba daně | Výše daně
| DPH | základní | 0 |  |  | 21% | 0
|  | snížená | 0 |  |  | 15% | 0
|  | zákl. přenesená | 0 |  |  | 21% | 0
|  | sníž. přenesená | 0 |  |  | 15% | 0
|  | nulová | 0 |  |  | 0% | 0
| Cena s DPH |  |  | v | CZK |  | 0
REKAPITULACE ČLENĚNÍ SOUPISU PRACÍ
Stavba:
DPN Opařany-REKONSTRUKCE UBYTOVACÍHO ZAŘÍZENÍ, OPRAVA PARKOVIŠTĚ, STAVEBNÍ ÚPRAVY VJEZDU A VRÁTNICE, ÚPRAVA CHODNÍKŮ
Objekt:
SO 01 - Budova ubytovny
Místo: |  |  | Opařany |  |  | Datum: | 21.6.2016
Zadavatel: |  |  | Dětská psychiatrická nemocnice |  |  | Projektant: | NIMBUS Architects s.r.o.
Uchazeč:
Kód dílu - Popis | [6 empty] | Cena celkem [CZK]
Náklady soupisu celkem | [6 empty] | 0 | [12 empty] | -1
| HSV - Práce a dodávky HSV | [5 empty] | 0
| 6 - Úpravy povrchů, podlahy a osazování výplní | [5 empty] | 0
| 9 - Ostatní konstrukce a práce-bourání | [5 empty] | 0
| 99 - Přesun hmot | [5 empty] | 0
| 997 - Přesun sutě | [5 empty] | 0
| PSV - Práce a dodávky PSV | [5 empty] | 0
| 712 - Povlakové krytiny | [5 empty] | 0
| 713 - Izolace tepelné | [5 empty] | 0
| 721 - Zdravotechnika - vnitřní kanalizace | [5 empty] | 0
| 751 - Vzduchotechnika | [5 empty] | 0
| 762 - Konstrukce tesařské | [5 empty] | 0
| 763 - Konstrukce suché výstavby | [5 empty] | 0
| 764 - Konstrukce klempířské | [5 empty] | 0
| 766 - Konstrukce truhlářské | [5 empty] | 0
| 767 - Konstrukce zámečnické | [5 empty] | 0
| 784 - Dokončovací práce - malby | [5 empty] | 0
| M - Práce a dodávky M | [5 empty] | 0
| 21-M - Elektromontáže | [5 empty] | 0
| VRN - Vedlejší rozpočtové náklady | [5 empty] | 0
| VRN1 - Průzkumné, geodetické a projektové práce | [5 empty] | 0
| VRN3 - Zařízení staveniště | [5 empty] | 0
| VRN4 - Inženýrská činnost | [5 empty] | 0
| VRN6 - Územní vlivy | [5 empty] | 0
| VRN7 - Provozní vlivy | [5 empty] | 0
SOUPIS PRACÍ
Stavba:
DPN Opařany-REKONSTRUKCE UBYTOVACÍHO ZAŘÍZENÍ, OPRAVA PARKOVIŠTĚ, STAVEBNÍ ÚPRAVY VJEZDU A VRÁTNICE, ÚPRAVA CHODNÍKŮ
Objekt:
SO 01 - Budova ubytovny
Místo: |  |  | Opařany |  |  | Datum: | 21.6.2016
Zadavatel: |  |  | Dětská psychiatrická nemocnice |  |  | Projektant: | NIMBUS Architects s.r.o.
Uchazeč:
PČ | Typ | Kód | Popis | MJ | Množství | J.cena [CZK] | Cena celkem [CZK] | Cenová soustava |  | Poznámka | DPH | J. Nh [h] | Nh celkem [h] | J. hmotnost [t] | Hmotnost celkem [t] | J. suť [t] | Suť Celkem [t]
Náklady soupisu celkem | [6 empty] | 0 | [5 empty] | 0 |  | 63.9156 |  | 0.64548 |  | D | -1 | [15 empty] | 0
| D | HSV | Práce a dodávky HSV |  |  |  | 0 | [5 empty] | 0 |  | 26.1432 |  | 0 | 1 | D | 0 |  |  |  | ROZPOCET | [11 empty] | 0
| D | 6 | Úpravy povrchů, podlahy a osazování výplní |  |  |  | 0 | [5 empty] | 0 |  | 26.1049 |  | 0 | 1 | D | 1 |  |  |  | ROZPOCET | [11 empty] | 0
1 | K | 621142001 | Potažení vnějších podhledů sklovláknitým pletivem vtlačeným do tenkovrstvé hmoty | m2 | 144.3 |  | 0 | CS ÚRS 2016 01 |  |  | základní |  | 0 | 0.00489 | 0.70563 | 0 | 0 | 4 | K | 2 |  |  |  | ROZPOCET | [5 empty] | 0 | 0 | 0 | 0 | 0 | 1 | 0 | 4 | 1356267713
| VV |  | "římsa" 18,48 |  | 18.48 | [13 empty] | VV | 2 | 2 | True | 0 | ROZPOCET
| VV |  | "balkony" 125,82 |  | 125.82 | [13 empty] | VV | 2 | 2 | True | 0 | ROZPOCET
| VV |  | Součet |  | 144.3 | [13 empty] | VV | 2 | 4 | True | 1 | ROZPOCET
2 | K | 621211001 | Montáž kontaktního zateplení vnějších podhledů z polystyrénových desek tl do 40 mm - balkony vč.přetažení | m2 | 125.82 |  | 0 | CS ÚRS 2016 01 |  |  | základní |  | 0 | 0.00828 | 1.0418 | 0 | 0 | 4 | K | 2 |  |  |  | ROZPOCET | [5 empty] | 0 | 0 | 0 | 0 | 0 | 1 | 0 | 4 | 781336481
| VV |  | "východ" 7,3*1,05*6+(7,3+1,05*2)*0,3*6 |  | 62.91 | [13 empty] | VV | 2 | 2 | True | 0 | ROZPOCET
| VV |  | "západ" 7,3*1,05*6+(7,3+1,05*2)*0,3*6 |  | 62.91 | [13 empty] | VV | 2 | 2 | True | 0 | ROZPOCET
| VV |  | Součet |  | 125.82 | [13 empty] | VV | 2 | 4 | True | 1 | ROZPOCET
3 | M | 283759430 | deska fasádní polystyrénová EPS 100 F 1000 x 500 x 30 mm | m2 | 128.336 |  | 0 | CS ÚRS 2016 01 |  |  | základní |  | 0 | 0.00069 | 0.088552 | 0 | 0 | 8 | M | 2 |  |  |  | ROZPOCET | [5 empty] | 0 | 0 | 0 | 0 | 0 | 1 | 0 | 4 | -1633652202
| VV |  | 125.82*1.02 'Přepočtené koeficientem množství |  | 128.336 | [13 empty] | VV | 2 | 2 | False | 1 | ROZPOCET
4 | K | 621211031 | Montáž kontaktního zateplení vnějších podhledů z polystyrénových desek tl do 160 mm - římsa kolem | m2 | 18.48 |  | 0 | CS ÚRS 2016 01 |  |  | základní |  | 0 | 0.00865 | 0.15985 | 0 | 0 | 4 | K | 2 |  |  |  | ROZPOCET | [5 empty] | 0 | 0 | 0 | 0 | 0 | 1 | 0 | 4 | -2057019520
| VV |  | "východ" (28,95+(0,6+0,2)*2)*0,2 |  | 6.11 | [13 empty] | VV | 2 | 2 | True | 0 | ROZPOCET
| VV |  | "západ" (28,95+(0,6+0,2)*2)*0,2 |  | 6.11 | [13 empty] | VV | 2 | 2 | True | 0 | ROZPOCET
| VV |  | "sever"15,65*0,2 |  | 3.13 | [13 empty] | VV | 2 | 2 | True | 0 | ROZPOCET
| VV |  | "jih" 15,65*0,2 |  | 3.13 | [13 empty] | VV | 2 | 2 | True | 0 | ROZPOCET
| VV |  | Součet |  | 18.48 | [13 empty] | VV | 2 | 4 | True | 1 | ROZPOCET
5 | M | 283759850 | deska fasádní polystyrénová EPS 100 F 1000 x 500 x 160 mm | m2 | 18.85 |  | 0 | CS ÚRS 2016 01 |  |  | základní |  | 0 | 0.00368 | 0.069368 | 0 | 0 | 8 | M | 2 |  |  |  | ROZPOCET | [5 empty] | 0 | 0 | 0 | 0 | 0 | 1 | 0 | 4 | -1224889943
| VV |  | 18.48*1.02 'Přepočtené koeficientem množství |  | 18.85 | [13 empty] | VV | 2 | 2 | False | 1 | ROZPOCET
6 | K | 621221031 | Montáž kontaktního zateplení vnějších podhledů z minerální vlny s podélnou orientací tl do 160 mm | m2 | 149 |  | 0 | CS ÚRS 2016 01 |  |  | základní |  | 0 | 0.00956 | 1.4244 | 0 | 0 | 4 | K | 2 |  |  |  | ROZPOCET | [5 empty] | 0 | 0 | 0 | 0 | 0 | 1 | 0 | 4 | -12030624
7 | M | 631515380 | deska minerální izolační tl. 160 mm | m2 | 151.98 |  | 0 | CS ÚRS 2014 01 |  |  | základní |  | 0 | 0.018 | 2.7356 | 0 | 0 | 8 | M | 2 |  |  |  | ROZPOCET | [5 empty] | 0 | 0 | 0 | 0 | 0 | 1 | 0 | 4 | 1925137425
| VV |  | 149*1.02 'Přepočtené koeficientem množství |  | 151.98 | [13 empty] | VV | 2 | 2 | False | 1 | ROZPOCET
8 | K | 621531001 | Tenkovrstvá silikonová zrnitá omítka tl. 1,0 mm včetně penetrace vnějších podhledů | m2 | 144.3 |  | 0 | CS ÚRS 2016 01 |  |  | základní |  | 0 | 0.00168 | 0.24242 | 0 | 0 | 4 | K | 2 |  |  |  | ROZPOCET | [5 empty] | 0 | 0 | 0 | 0 | 0 | 1 | 0 | 4 | 475580739
| VV |  | "římsa"18,48 |  | 18.48 | [13 empty] | VV | 2 | 2 | True | 0 | ROZPOCET
| VV |  | "balkony" 125,82 |  | 125.82 | [13 empty] | VV | 2 | 2 | True | 0 | ROZPOCET
| VV |  | Součet |  | 144.3 | [13 empty] | VV | 2 | 4 | True | 1 | ROZPOCET
9 | K | 622142001 | Potažení vnějších stěn sklovláknitým pletivem vtlačeným do tenkovrstvé hmoty | m2 | 872.982 |  | 0 | CS ÚRS 2014 01 |  |  | základní |  | 0 | 0.00489 | 4.2689 | 0 | 0 | 4 | K | 2 |  |  |  | ROZPOCET | [5 empty] | 0 | 0 | 0 | 0 | 0 | 1 | 0 | 4 | 740473685
| VV |  | 820,776+52,206 |  | 872.982 | [13 empty] | VV | 2 | 2 | True | 1 | ROZPOCET
10 | K | 622211031 | Montáž kontaktního zateplení vnějších stěn z polystyrénových desek tl do 160 mm | m2 | 671.776 |  | 0 | CS ÚRS 2016 01 |  |  | základní |  | 0 | 0.0085 | 5.7101 | 0 | 0 | 4 | K | 2 |  |  |  | ROZPOCET | [5 empty] | 0 | 0 | 0 | 0 | 0 | 1 | 0 | 4 | 1446865728
| VV |  | 820,776-149 |  | 671.776 | [13 empty] | VV | 2 | 2 | True | 1 | ROZPOCET
11 | M | 283759850 | deska fasádní polystyrénová EPS 100 F 1000 x 500 x 160 mm | m2 | 619.583 |  | 0 | CS ÚRS 2016 01 |  |  | základní |  | 0 | 0.00368 | 2.2801 | 0 | 0 | 8 | M | 2 |  |  |  | ROZPOCET | [5 empty] | 0 | 0 | 0 | 0 | 0 | 1 | 0 | 4 | -1108034569
| VV |  | 607.434461261051*1.02 'Přepočtené koeficientem množství |  | 619.583 | [13 empty] | VV | 2 | 2 | False | 1 | ROZPOCET
12 | M | 283764240 | deska z extrudovaného polystyrénu XPS tl. 140 mm | m2 | 80.185 |  | 0 | CS ÚRS 2016 01 |  |  | základní |  | 0 | 0.0041 | 0.32876 | 0 | 0 | 8 | M | 2 |  |  |  | ROZPOCET | [5 empty] | 0 | 0 | 0 | 0 | 0 | 1 | 0 | 4 | -2106616037
| VV |  | "sokl" | [15 empty] | VV | 2 | 1 | True | 0 | ROZPOCET
| VV |  | "východ"28,95*0,95+(1,85*1,55)-(1,35*0,95) |  | 29.0875 | [13 empty] | VV | 2 | 2 | True | 0 | ROZPOCET
| VV |  | "západ" 28,95*0,95-(2,3*0,95+1,4*0,95+1,85*1,55+1,4*0,95) |  | 19.79 | [13 empty] | VV | 2 | 2 | True | 0 | ROZPOCET
| VV |  | "sever" 15,65*0,95 |  | 14.8675 | [13 empty] | VV | 2 | 2 | True | 0 | ROZPOCET
| VV |  | "jih"15,65*0,95 |  | 14.8675 | [13 empty] | VV | 2 | 2 | True | 0 | ROZPOCET
| VV |  | Součet |  | 78.6125 | [13 empty] | VV | 2 | 4 | True | 1 | ROZPOCET
| VV |  | 78.6125*1.02 'Přepočtené koeficientem množství |  | 80.185 | [13 empty] | VV | 2 | 2 | False | 1 | ROZPOCET
13 | K | 622212001 | Montáž kontaktního zateplení vnějšího ostění hl. špalety do 200 mm z polystyrenu tl do 40 mm | m | 522.06 |  | 0 | CS ÚRS 2016 01 |  |  | základní |  | 0 | 0.00168 | 0.87706 | 0 | 0 | 4 | K | 2 |  |  |  | ROZPOCET | [5 empty] | 0 | 0 | 0 | 0 | 0 | 1 | 0 | 4 | -1318995910
| VV |  | Ostění_dveří |  | 207.06 | [13 empty] | VV | 2 | 2 | True | 0 | ROZPOCET
| VV |  | Ostění_oken |  | 315 | [13 empty] | VV | 2 | 2 | True | 0 | ROZPOCET
| VV |  | Součet |  | 522.06 | [13 empty] | VV | 2 | 4 | True | 1 | ROZPOCET
14 | M | 283759430 | deska fasádní polystyrénová EPS 100 F 1000 x 500 x 30 mm | m2 | 52.206 |  | 0 | CS ÚRS 2016 01 |  |  | základní |  | 0 | 0.00069 | 0.036022 | 0 | 0 | 8 | M | 2 |  |  |  | ROZPOCET | [5 empty] | 0 | 0 | 0 | 0 | 0 | 1 | 0 | 4 | -434806568
| VV |  | 522,06*0,1 |  | 52.206 | [13 empty] | VV | 2 | 2 | True | 1 | ROZPOCET
15 | K | 622252001 | Montáž zakládacích soklových lišt zateplení | m | 92.4 |  | 0 | CS ÚRS 2014 01 |  |  | základní |  | 0 | 6e-05 | 0.005544 | 0 | 0 | 4 | K | 2 |  |  |  | ROZPOCET | [5 empty] | 0 | 0 | 0 | 0 | 0 | 1 | 0 | 4 | 1746326120
16 | M | 590516530 | lišta soklová zakládací s okapničkou 16cm | m | 97.02 |  | 0 | CS ÚRS 2014 01 |  |  | základní |  | 0 | 0.0006 | 0.058212 | 0 | 0 | 8 | M | 2 |  |  |  | ROZPOCET | [5 empty] | 0 | 0 | 0 | 0 | 0 | 1 | 0 | 4 | -895026723
| VV |  | "východ" (28,95+(0,6+0,2)*2) |  | 30.55 | [13 empty] | VV | 2 | 2 | True | 0 | ROZPOCET
| VV |  | "západ" (28,95+(0,6+0,2)*2) |  | 30.55 | [13 empty] | VV | 2 | 2 | True | 0 | ROZPOCET
| VV |  | "sever"15,65 |  | 15.65 | [13 empty] | VV | 2 | 2 | True | 0 | ROZPOCET
| VV |  | "jih" 15,65 |  | 15.65 | [13 empty] | VV | 2 | 2 | True | 0 | ROZPOCET
| VV |  | Součet |  | 92.4 | [13 empty] | VV | 2 | 4 | True | 1 | ROZPOCET
| VV |  | 92.4*1.05 'Přepočtené koeficientem množství |  | 97.02 | [13 empty] | VV | 2 | 2 | False | 1 | ROZPOCET
17 | K | 622252002 | Montáž ostatních lišt zateplení | m | 770.16 |  | 0 | CS ÚRS 2014 01 |  |  | základní |  | 0 | 0.00025 | 0.19254 | 0 | 0 | 4 | K | 2 |  |  |  | ROZPOCET | [5 empty] | 0 | 0 | 0 | 0 | 0 | 1 | 0 | 4 | -1427096153
| VV |  | 158,72+107,3+504,14 |  | 770.16 | [13 empty] | VV | 2 | 2 | True | 1 | ROZPOCET
18 | M | 590514920 | profil zakončovací s okapničkou a tkaninou 100/150 mm, délka 2 m | m | 158.72 |  | 0 | CS ÚRS 2014 01 |  |  | základní |  | 0 | 0.0004 | 0.063488 | 0 | 0 | 8 | M | 2 |  |  |  | ROZPOCET | [5 empty] | 0 | 0 | 0 | 0 | 0 | 1 | 0 | 4 | -933636516
| VV |  | Nadprazi |  | 158.72 | [13 empty] | VV | 2 | 2 | True | 1 | ROZPOCET
19 | M | 590514940 | připojovací profil parapetní variabilní s tkaninou, výška pěnové pásky 4 mm, délka 2 m | m | 107.3 |  | 0 | CS ÚRS 2014 01 |  |  | základní |  | 0 | 0.0004 | 0.04292 | 0 | 0 | 8 | M | 2 |  |  |  | ROZPOCET | [5 empty] | 0 | 0 | 0 | 0 | 0 | 1 | 0 | 4 | 1846367109
| VV |  | Parapet |  | 107.3 | [13 empty] | VV | 2 | 2 | True | 1 | ROZPOCET
20 | M | 590514700 | lišta rohová Al ochranná | m | 504.14 |  | 0 | CS ÚRS 2014 01 |  |  | základní |  | 0 | 3e-05 | 0.015124 | 0 | 0 | 8 | M | 2 |  |  |  | ROZPOCET | [5 empty] | 0 | 0 | 0 | 0 | 0 | 1 | 0 | 4 | -584138391
| VV |  | Ostění_dveří |  | 207.06 | [13 empty] | VV | 2 | 2 | True | 0 | ROZPOCET
| VV |  | Ostění_oken |  | 315 | [13 empty] | VV | 2 | 2 | True | 0 | ROZPOCET
| VV |  | -Nadprazi |  | -158.72 | [13 empty] | VV | 2 | 2 | True | 0 | ROZPOCET
| VV |  | "rohy budovy" 12,1*4 |  | 48.4 | [13 empty] | VV | 2 | 2 | True | 0 | ROZPOCET
| VV |  | "římsa" 18,48/0,2 |  | 92.4 | [13 empty] | VV | 2 | 2 | True | 0 | ROZPOCET
| VV |  | Součet |  | 504.14 | [13 empty] | VV | 2 | 4 | True | 1 | ROZPOCET
21 | K | 622272001 | Montáž odvětrávané fasády stěn nýtováním na ocelový rošt bez tepelné izolace | m2 | 50.192 |  | 0 | CS ÚRS 2016 01 |  |  | základní |  | 0 | 0.00345 | 0.17316 | 0 | 0 | 4 | K | 2 |  |  |  | ROZPOCET | [5 empty] | 0 | 0 | 0 | 0 | 0 | 1 | 0 | 4 | 692090563
| VV |  | "východ"(3,96*2,77) |  | 10.9692 | [13 empty] | VV | 2 | 2 | True | 0 | ROZPOCET
| VV |  | "západ"(3,96*2,77) |  | 10.9692 | [13 empty] | VV | 2 | 2 | True | 0 | ROZPOCET
| VV |  | "jih" 10,2*2,77 |  | 28.254 | [13 empty] | VV | 2 | 2 | True | 0 | ROZPOCET
| VV |  | Součet |  | 50.1924 | [13 empty] | VV | 2 | 4 | True | 1 | ROZPOCET
22 | M | 591551000R | deska fasádní Cembrit Granite | m2 | 62.741 |  | 0 |  |  |  | základní |  | 0 | 0.0146 | 0.91602 | 0 | 0 | 8 | M | 2 |  |  |  | ROZPOCET | [5 empty] | 0 | 0 | 0 | 0 | 0 | 1 | 0 | 4 | -1039434508
| VV |  | 50.1924*1.25 'Přepočtené koeficientem množství |  | 62.741 | [13 empty] | VV | 2 | 2 | False | 1 | ROZPOCET
23 | K | 622511121 | Tenkovrstvá mozaiková hrubozrnná omítka včetně penetrace vnějších stěn - sokly | m2 | 78.613 |  | 0 | CS ÚRS 2016 01 |  |  | základní |  | 0 | 0.00968 | 0.76097 | 0 | 0 | 4 | K | 2 |  |  |  | ROZPOCET | [5 empty] | 0 | 0 | 0 | 0 | 0 | 1 | 0 | 4 | -244285898
| VV |  | "sokl" | [15 empty] | VV | 2 | 1 | True | 0 | ROZPOCET
| VV |  | "východ"28,95*0,95+(1,85*1,55)-(1,35*0,95) |  | 29.0875 | [13 empty] | VV | 2 | 2 | True | 0 | ROZPOCET
| VV |  | "západ" 28,95*0,95-(2,3*0,95+1,4*0,95+1,85*1,55+1,4*0,95) |  | 19.79 | [13 empty] | VV | 2 | 2 | True | 0 | ROZPOCET
| VV |  | "sever" 15,65*0,95 |  | 14.8675 | [13 empty] | VV | 2 | 2 | True | 0 | ROZPOCET
| VV |  | "jih"15,65*0,95 |  | 14.8675 | [13 empty] | VV | 2 | 2 | True | 0 | ROZPOCET
| VV |  | Součet |  | 78.6125 | [13 empty] | VV | 2 | 4 | True | 1 | ROZPOCET
24 | K | 622525201R | Oprava panelových stěn v rozsahu do 10% | m2 | 820.776 |  | 0 |  |  |  | základní |  | 0 | 0.00039 | 0.3201 | 0 | 0 | 4 | K | 2 |  |  |  | ROZPOCET | [5 empty] | 0 | 0 | 0 | 0 | 0 | 1 | 0 | 4 | 446862805
25 | K | 622531001 | Tenkovrstvá silikonová zrnitá omítka tl. 1,0 mm včetně penetrace vnějších stěn | m2 | 820.776 |  | 0 | CS ÚRS 2016 01 |  |  | základní |  | 0 | 0.00168 | 1.3789 | 0 | 0 | 4 | K | 2 |  |  |  | ROZPOCET | [5 empty] | 0 | 0 | 0 | 0 | 0 | 1 | 0 | 4 | -778684085
26 | K | 624631000 | Vyspravení dilatačních spar panelů | m2 | 820.776 |  | 0 |  |  |  | základní |  | 0 | 0.0013 | 1.067 | 0 | 0 | 4 | K | 2 |  |  |  | ROZPOCET | [5 empty] | 0 | 0 | 0 | 0 | 0 | 1 | 0 | 4 | -231782517
27 | K | 629135101 | Vyrovnávací vrstva pod klempířské prvky z MC š do 150 mm - pod parapety | m | 107.3 |  | 0 | CS ÚRS 2014 01 |  |  | základní |  | 0 | 0.01032 | 1.1073 | 0 | 0 | 4 | K | 2 |  |  |  | ROZPOCET | [5 empty] | 0 | 0 | 0 | 0 | 0 | 1 | 0 | 4 | -1672505938
| VV |  | Parapet |  | 107.3 | [13 empty] | VV | 2 | 2 | True | 1 | ROZPOCET
28 | K | 629991011 | Zakrytí výplní otvorů a svislých ploch fólií přilepenou lepící páskou - plocha oken | m2 | 291.189 |  | 0 | CS ÚRS 2014 01 |  |  | základní |  | 0 | 0.00012 | 0.034943 | 0 | 0 | 4 | K | 2 |  |  |  | ROZPOCET | [5 empty] | 0 | 0 | 0 | 0 | 0 | 1 | 0 | 4 | -1314158117
| VV |  | dveře+okna |  | 291.189 | [13 empty] | VV | 2 | 2 | True | 1 | ROZPOCET
29 | K | 629995101 | Očištění vnějších ploch tlakovou vodou | m2 | 946.596 |  | 0 | CS ÚRS 2014 01 |  |  | základní |  | 0 | 0 | 0 | 0 | 0 | 4 | K | 2 |  |  |  | ROZPOCET | [5 empty] | 0 | 0 | 0 | 0 | 0 | 1 | 0 | 4 | 679020680
| VV |  | "východ" (28,95+(0,6+0,2)*2)*11,1 |  | 339.105 | [13 empty] | VV | 2 | 2 | True | 0 | ROZPOCET
| VV |  | "západ" (28,95+(0,6+0,2)*2)*11,1 |  | 339.105 | [13 empty] | VV | 2 | 2 | True | 0 | ROZPOCET
| VV |  | "sever"15,65*11,1 |  | 173.715 | [13 empty] | VV | 2 | 2 | True | 0 | ROZPOCET
| VV |  | "jih" 15,65*11,1 |  | 173.715 | [13 empty] | VV | 2 | 2 | True | 0 | ROZPOCET
| VV |  | -okna |  | -166.315 | [13 empty] | VV | 2 | 2 | True | 0 | ROZPOCET
| VV |  | -dveře+(1,4*0,95+1,85*1,55+1,4*0,95+2,3*0,95) |  | -117.1615 | [13 empty] | VV | 2 | 2 | True | 0 | ROZPOCET
| VV |  | "sokl" | [15 empty] | VV | 2 | 1 | True | 0 | ROZPOCET
| VV |  | "východ"28,95*0,95+(1,85*1,55)-(1,35*0,95) |  | 29.0875 | [13 empty] | VV | 2 | 2 | True | 0 | ROZPOCET
| VV |  | "západ" 28,95*0,95-(2,3*0,95+1,4*0,95+1,85*1,55+1,4*0,95) |  | 19.79 | [13 empty] | VV | 2 | 2 | True | 0 | ROZPOCET
| VV |  | "sever" 15,65*0,95 |  | 14.8675 | [13 empty] | VV | 2 | 2 | True | 0 | ROZPOCET
| VV |  | "jih"15,65*0,95 |  | 14.8675 | [13 empty] | VV | 2 | 2 | True | 0 | ROZPOCET
| VV |  | "Balkony" 125,82 |  | 125.82 | [13 empty] | VV | 2 | 2 | True | 0 | ROZPOCET
| VV |  | Součet |  | 946.596 | [13 empty] | VV | 2 | 4 | True | 1 | ROZPOCET
| D | 9 | Ostatní konstrukce a práce-bourání |  |  |  | 0 | [5 empty] | 0 |  | 0.038326 |  | 0 | 1 | D | 1 |  |  |  | ROZPOCET | [11 empty] | 0
30 | K | 941311111 | Montáž lešení řadového modulového lehkého zatížení do 200 kg/m2 š do 0,9 m v do 10 m | m2 | 1027.483 |  | 0 | CS ÚRS 2016 01 |  |  | základní |  | 0 | 0 | 0 | 0 | 0 | 4 | K | 2 |  |  |  | ROZPOCET | [5 empty] | 0 | 0 | 0 | 0 | 0 | 1 | 0 | 4 | 1588977111
| VV |  | (29,67+1+1+15,62+1+1)*2*(11,94-1,9) |  | 989.7432 | [13 empty] | VV | 2 | 2 | True | 0 | ROZPOCET
| VV |  | "přístavba" ((4+1)*2+10,2+1+1)*(3,6-1,9) |  | 37.74 | [13 empty] | VV | 2 | 2 | True | 0 | ROZPOCET
| VV |  | Součet |  | 1027.4832 | [13 empty] | VV | 2 | 4 | True | 1 | ROZPOCET
31 | K | 941311211 | Příplatek k lešení řadovému modulovému lehkému š 0,9 m v do 25 m za první a ZKD den použití | m2 | 30824.49 |  | 0 | CS ÚRS 2016 01 |  |  | základní |  | 0 | 0 | 0 | 0 | 0 | 4 | K | 2 |  |  |  | ROZPOCET | [5 empty] | 0 | 0 | 0 | 0 | 0 | 1 | 0 | 4 | -1796177940
| VV |  | 1027,483*30 |  | 30824.49 | [13 empty] | VV | 2 | 2 | True | 1 | ROZPOCET
32 | K | 941311811 | Demontáž lešení řadového modulového lehkého zatížení do 200 kg/m2 š do 0,9 m v do 10 m | m2 | 1027.483 |  | 0 | CS ÚRS 2016 01 |  |  | základní |  | 0 | 0 | 0 | 0 | 0 | 4 | K | 2 |  |  |  | ROZPOCET | [5 empty] | 0 | 0 | 0 | 0 | 0 | 1 | 0 | 4 | 481846494
33 | K | 944511111 | Montáž ochranné sítě z textilie z umělých vláken | m2 | 989.743 |  | 0 | CS ÚRS 2014 01 |  |  | základní |  | 0 | 0 | 0 | 0 | 0 | 4 | K | 2 |  |  |  | ROZPOCET | [5 empty] | 0 | 0 | 0 | 0 | 0 | 1 | 0 | 4 | -1743745313
34 | K | 944511211 | Příplatek k ochranné síti za první a ZKD den použití | m2 | 29692.29 |  | 0 | CS ÚRS 2014 01 |  |  | základní |  | 0 | 0 | 0 | 0 | 0 | 4 | K | 2 |  |  |  | ROZPOCET | [5 empty] | 0 | 0 | 0 | 0 | 0 | 1 | 0 | 4 | -1082372857
35 | K | 944511811 | Demontáž ochranné sítě z textilie z umělých vláken | m2 | 989.743 |  | 0 | CS ÚRS 2014 01 |  |  | základní |  | 0 | 0 | 0 | 0 | 0 | 4 | K | 2 |  |  |  | ROZPOCET | [5 empty] | 0 | 0 | 0 | 0 | 0 | 1 | 0 | 4 | -158659607
36 | K | 944711111 | Montáž záchytné stříšky š do 1,5 m | m | 7 |  | 0 |  |  |  | základní |  | 0 | 0 | 0 | 0 | 0 | 4 | K | 2 |  |  |  | ROZPOCET | [5 empty] | 0 | 0 | 0 | 0 | 0 | 1 | 0 | 4 | -2064253718
| VV |  | 2+2,5+2,5 |  | 7 | [13 empty] | VV | 2 | 2 | True | 1 | ROZPOCET
37 | K | 944711211 | Příplatek k záchytné stříšce š do 1,5 m za první a ZKD den použití | m | 210 |  | 0 |  |  |  | základní |  | 0 | 0 | 0 | 0 | 0 | 4 | K | 2 |  |  |  | ROZPOCET | [5 empty] | 0 | 0 | 0 | 0 | 0 | 1 | 0 | 4 | -1846813056
| VV |  | 7*30 |  | 210 | [13 empty] | VV | 2 | 2 | True | 1 | ROZPOCET
38 | K | 944711811 | Demontáž záchytné stříšky š do 1,5 m | m | 7 |  | 0 |  |  |  | základní |  | 0 | 0 | 0 | 0 | 0 | 4 | K | 2 |  |  |  | ROZPOCET | [5 empty] | 0 | 0 | 0 | 0 | 0 | 1 | 0 | 4 | -717781547
39 | K | 949101111 | Lešení pomocné pro objekty pozemních staveb s lešeňovou podlahou v do 1,9 m zatížení do 150 kg/m2 | m2 | 139.392 |  | 0 | CS ÚRS 2016 01 |  |  | základní |  | 0 | 0.00013 | 0.018121 | 0 | 0 | 4 | K | 2 |  |  |  | ROZPOCET | [5 empty] | 0 | 0 | 0 | 0 | 0 | 1 | 0 | 4 | 1012815111
| VV |  | "1.NP chodba"99 |  | 99 | [13 empty] | VV | 2 | 2 | True | 0 | ROZPOCET
| VV |  | "přístavba" (3,96*10,2) |  | 40.392 | [13 empty] | VV | 2 | 2 | True | 0 | ROZPOCET
| VV |  | Součet |  | 139.392 | [13 empty] | VV | 2 | 4 | True | 1 | ROZPOCET
40 | K | 952901111 | Vyčištění budov bytové a občanské výstavby při výšce podlaží do 4 m - průběžné | m2 | 505.12 |  | 0 |  |  |  | základní |  | 0 | 4e-05 | 0.020205 | 0 | 0 | 4 | K | 2 |  |  |  | ROZPOCET | [5 empty] | 0 | 0 | 0 | 0 | 0 | 1 | 0 | 4 | 845768838
| VV |  | 30*15+10,4*5,3 |  | 505.12 | [13 empty] | VV | 2 | 2 | True | 1 | ROZPOCET
41 | K | 952902501 | Čištění střešních nebo nadstřešních konstrukcí plochých střech budov | m2 | 390.825 |  | 0 | CS ÚRS 2016 01 |  |  | základní |  | 0 | 0 | 0 | 0 | 0 | 4 | K | 2 |  |  |  | ROZPOCET | [5 empty] | 0 | 0 | 0 | 0 | 0 | 1 | 0 | 4 | -600906695
| VV |  | 28,95*(6,45+0,6+6,45) |  | 390.825 | [13 empty] | VV | 2 | 2 | True | 1 | ROZPOCET
| D | 99 | Přesun hmot |  |  |  | 0 | [5 empty] | 0 |  | 0 |  | 0 | 1 | D | 2 |  |  |  | ROZPOCET | [11 empty] | 0
42 | K | 999281111 | Přesun hmot pro opravy a údržbu budov v do 25 m | t | 26.24 |  | 0 |  |  |  | základní |  | 0 | 0 | 0 | 0 | 0 | 4 | K | 3 |  |  |  | ROZPOCET | [5 empty] | 0 | 0 | 0 | 0 | 0 | 1 | 0 | 4 | 1895050590
| D | 997 | Přesun sutě |  |  |  | 0 | [5 empty] | 0 |  | 0 |  | 0 | 1 | D | 1 |  |  |  | ROZPOCET | [11 empty] | 0
43 | K | 997013113 | Vnitrostaveništní doprava suti a vybouraných hmot pro budovy v do 12 m s použitím mechanizace | t | 3.054 |  | 0 | CS ÚRS 2014 01 |  |  | základní |  | 0 | 0 | 0 | 0 | 0 | 4 | K | 2 |  |  |  | ROZPOCET | [5 empty] | 0 | 0 | 0 | 0 | 0 | 1 | 0 | 4 | -264376837
44 | K | 997013501 | Odvoz suti na skládku a vybouraných hmot nebo meziskládku do 1 km se složením | t | 3.054 |  | 0 | CS ÚRS 2014 01 |  |  | základní |  | 0 | 0 | 0 | 0 | 0 | 4 | K | 2 |  |  |  | ROZPOCET | [5 empty] | 0 | 0 | 0 | 0 | 0 | 1 | 0 | 4 | -1027255125
45 | K | 997013509 | Příplatek k odvozu suti a vybouraných hmot na skládku ZKD 1 km přes 1 km | t | 30.54 |  | 0 | CS ÚRS 2014 01 |  |  | základní |  | 0 | 0 | 0 | 0 | 0 | 4 | K | 2 |  |  |  | ROZPOCET | [5 empty] | 0 | 0 | 0 | 0 | 0 | 1 | 0 | 4 | 678043500
| VV |  | 3,054*10 |  | 30.54 | [13 empty] | VV | 2 | 2 | True | 1 | ROZPOCET
46 | K | 997013831 | Poplatek za uložení stavebního směsného odpadu na skládce (skládkovné) | t | 3.054 |  | 0 | CS ÚRS 2014 01 |  |  | základní |  | 0 | 0 | 0 | 0 | 0 | 4 | K | 2 |  |  |  | ROZPOCET | [5 empty] | 0 | 0 | 0 | 0 | 0 | 1 | 0 | 4 | -707418078
| D | PSV | Práce a dodávky PSV |  |  |  | 0 | [5 empty] | 0 |  | 37.7724 |  | 0.64548 | 2 | D | 0 |  |  |  | ROZPOCET | [11 empty] | 0
| D | 712 | Povlakové krytiny |  |  |  | 0 | [5 empty] | 0 |  | 33.3779 |  | 0.0012 | 2 | D | 1 |  |  |  | ROZPOCET | [11 empty] | 0
47 | K | 712300845 | Demontáž ventilační hlavice na ploché střeše sklonu do 10° | kus | 4 |  | 0 | CS ÚRS 2016 01 |  |  | základní |  | 0 | 0 | 0 | 0.0003 | 0.0012 | 16 | K | 2 |  |  |  | ROZPOCET | [5 empty] | 0 | 0 | 0 | 0 | 0 | 1 | 0 | 16 | 1940738185
48 | K | 712310901 | Provedení údržby povlakové krytiny do 10° za studena nátěrem penetračním | m2 | 429.03 |  | 0 | CS ÚRS 2016 01 |  |  | základní |  | 0 | 0 | 0 | 0 | 0 | 16 | K | 2 |  |  |  | ROZPOCET | [5 empty] | 0 | 0 | 0 | 0 | 0 | 1 | 0 | 16 | -362373367
| VV |  | 28,95*(6,45+0,6+6,45) |  | 390.825 | [13 empty] | VV | 2 | 2 | True | 0 | ROZPOCET
| VV |  | "přetažení" (28,95+6,45*2+0,6)*2*0,45 |  | 38.205 | [13 empty] | VV | 2 | 2 | True | 0 | ROZPOCET
| VV |  | Součet |  | 429.03 | [13 empty] | VV | 2 | 4 | True | 1 | ROZPOCET
49 | M | 111631510 | lak asfaltový ALP/9 (kg) bal 9 kg | kg | 0.15 |  | 0 | CS ÚRS 2016 01 |  |  | základní |  | 0 | 0.001 | 0.00015 | 0 | 0 | 32 | M | 2 |  |  |  | ROZPOCET | [5 empty] | 0 | 0 | 0 | 0 | 0 | 1 | 0 | 16 | 817238077
| VV |  | 429.03*0.00035 'Přepočtené koeficientem množství |  | 0.15 | [13 empty] | VV | 2 | 2 | False | 1 | ROZPOCET
50 | K | 712363001 | Provedení povlakové krytiny střech do 10° termoplastickou fólií PVC rozvinutím a natažením v ploše | m2 | 429.03 |  | 0 | CS ÚRS 2016 01 |  |  | základní |  | 0 | 0 | 0 | 0 | 0 | 16 | K | 2 |  |  |  | ROZPOCET | [5 empty] | 0 | 0 | 0 | 0 | 0 | 1 | 0 | 16 | -1383230378
| VV |  | 28,95*(6,45+0,6+6,45) |  | 390.825 | [13 empty] | VV | 2 | 2 | True | 0 | ROZPOCET
| VV |  | "přetažení" (28,95+6,45*2+0,6)*2*0,45 |  | 38.205 | [13 empty] | VV | 2 | 2 | True | 0 | ROZPOCET
| VV |  | Součet |  | 429.03 | [13 empty] | VV | 2 | 4 | True | 1 | ROZPOCET
51 | M | 283220020 | fólie hydroizolační střešní pro renovace FATRAFOL 807 tl 2,6 mm š 1300 mm šedá | m2 | 493.385 |  | 0 | CS ÚRS 2016 01 |  |  | základní |  | 0 | 0.0023 | 1.1348 | 0 | 0 | 32 | M | 2 |  |  |  | ROZPOCET | [5 empty] | 0 | 0 | 0 | 0 | 0 | 1 | 0 | 16 | -224573828
| VV |  | 429.03*1.15 'Přepočtené koeficientem množství |  | 493.385 | [13 empty] | VV | 2 | 2 | False | 1 | ROZPOCET
52 | K | 712391172 | Provedení povlakové krytiny střech do 10° ochranné textilní vrstvy | m2 | 429.03 |  | 0 | CS ÚRS 2016 01 |  |  | základní |  | 0 | 0 | 0 | 0 | 0 | 16 | K | 2 |  |  |  | ROZPOCET | [5 empty] | 0 | 0 | 0 | 0 | 0 | 1 | 0 | 16 | -1340247536
53 | M | 2615261100 | Geotextilie 300 g/m2 (role/100m2) | m2 | 493.385 |  | 0 |  |  |  | základní |  | 0 | 0 | 0 | 0 | 0 | 32 | M | 2 |  |  |  | ROZPOCET | [5 empty] | 0 | 0 | 0 | 0 | 0 | 1 | 0 | 16 | -1391924850
| VV |  | 429.03*1.15 'Přepočtené koeficientem množství |  | 493.385 | [13 empty] | VV | 2 | 2 | False | 1 | ROZPOCET
54 | K | 712391382 | Provedení povlakové krytiny střech do 10° násypem z hrubého kameniva tl 50 mm | m2 | 390.825 |  | 0 | CS ÚRS 2016 01 |  |  | základní |  | 0 | 0 | 0 | 0 | 0 | 16 | K | 2 |  |  |  | ROZPOCET | [5 empty] | 0 | 0 | 0 | 0 | 0 | 1 | 0 | 16 | 1384031767
55 | M | 583438100 | kamenivo drcené hrubé frakce | t | 32.243 |  | 0 | CS ÚRS 2016 01 |  |  | základní |  | 0 | 1 | 32.243 | 0 | 0 | 32 | M | 2 |  |  |  | ROZPOCET | [5 empty] | 0 | 0 | 0 | 0 | 0 | 1 | 0 | 16 | 138280695
| VV |  | 390.825*0.0825 'Přepočtené koeficientem množství |  | 32.243 | [13 empty] | VV | 2 | 2 | False | 1 | ROZPOCET
56 | K | 998712202 | Přesun hmot procentní pro krytiny povlakové v objektech v do 12 m | % |  |  | 0 | CS ÚRS 2016 01 |  |  | základní |  | 0 | 0 | 0 | 0 | 0 | 16 | K | 2 |  |  |  | ROZPOCET | [5 empty] | 0 | 0 | 0 | 0 | 0 | 1 | 0 | 16 | -488358370
| D | 713 | Izolace tepelné |  |  |  | 0 | [5 empty] | 0 |  | 2.0659 |  | 0 | 2 | D | 1 |  |  |  | ROZPOCET | [11 empty] | 0
57 | K | 713131141 | Montáž izolace tepelné stěn a základů lepením celoplošně rohoží, pásů, dílců, desek - atika | m2 | 38.205 |  | 0 | CS ÚRS 2016 01 |  |  | základní |  | 0 | 0.006 | 0.22923 | 0 | 0 | 16 | K | 2 |  |  |  | ROZPOCET | [5 empty] | 0 | 0 | 0 | 0 | 0 | 1 | 0 | 16 | -1945221135
| VV |  | "atika" (28,95+6,45*2+0,6)*2*0,45 |  | 38.205 | [13 empty] | VV | 2 | 2 | True | 1 | ROZPOCET
58 | M | 283723190 | deska z pěnového polystyrenu EPS 100 S 1000 x 500 x 150 mm | m2 | 40.115 |  | 0 | CS ÚRS 2016 01 |  |  | základní |  | 0 | 0.004 | 0.16046 | 0 | 0 | 32 | M | 2 |  |  |  | ROZPOCET | [5 empty] | 0 | 0 | 0 | 0 | 0 | 1 | 0 | 16 | 1071751934
| VV |  | 38.205*1.05 'Přepočtené koeficientem množství |  | 40.115 | [13 empty] | VV | 2 | 2 | False | 1 | ROZPOCET
59 | K | 713141151 | Montáž izolace tepelné střech plochých kladené volně 1 vrstva rohoží, pásů, dílců, desek | m2 | 390.825 |  | 0 | CS ÚRS 2016 01 |  |  | základní |  | 0 | 0 | 0 | 0 | 0 | 16 | K | 2 |  |  |  | ROZPOCET | [5 empty] | 0 | 0 | 0 | 0 | 0 | 1 | 0 | 16 | -409341367
60 | M | 283723190 | deska z pěnového polystyrenu EPS 100 S 1000 x 500 x 150 mm | m2 | 398.642 |  | 0 | CS ÚRS 2016 01 |  |  | základní |  | 0 | 0.004 | 1.5946 | 0 | 0 | 32 | M | 2 |  |  |  | ROZPOCET | [5 empty] | 0 | 0 | 0 | 0 | 0 | 1 | 0 | 16 | 1357079625
| VV |  | 390.825*1.02 'Přepočtené koeficientem množství |  | 398.642 | [13 empty] | VV | 2 | 2 | False | 1 | ROZPOCET
61 | K | 713141211 | Montáž izolace tepelné střech plochých volně položené atikový klín | m | 84.9 |  | 0 | CS ÚRS 2014 01 |  |  | základní |  | 0 | 0 | 0 | 0 | 0 | 16 | K | 2 |  |  |  | ROZPOCET | [5 empty] | 0 | 0 | 0 | 0 | 0 | 1 | 0 | 16 | 685804063
| VV |  | "přetažení" (28,95+6,45*2+0,6)*2 |  | 84.9 | [13 empty] | VV | 2 | 2 | True | 1 | ROZPOCET
62 | M | 631529060 | klín atikový přechodný tl.80 x 80 mm | kus | 84.9 |  | 0 | CS ÚRS 2014 01 |  |  | základní |  | 0 | 0.000962 | 0.081674 | 0 | 0 | 32 | M | 2 |  |  |  | ROZPOCET | [5 empty] | 0 | 0 | 0 | 0 | 0 | 1 | 0 | 16 | 1475496565
63 | K | 998713202 | Přesun hmot procentní pro izolace tepelné v objektech v do 12 m | % |  |  | 0 | CS ÚRS 2016 01 |  |  | základní |  | 0 | 0 | 0 | 0 | 0 | 16 | K | 2 |  |  |  | ROZPOCET | [5 empty] | 0 | 0 | 0 | 0 | 0 | 1 | 0 | 16 | 1381242390
| D | 721 | Zdravotechnika - vnitřní kanalizace |  |  |  | 0 | [5 empty] | 0 |  | 0.01152 |  | 0.2011 | 2 | D | 1 |  |  |  | ROZPOCET | [11 empty] | 0
64 | K | 721210823 | Demontáž vpustí střešních DN 125 a hlavic ventilačních | kus | 10 |  | 0 | CS ÚRS 2016 01 |  |  | základní |  | 0 | 0 | 0 | 0.02011 | 0.2011 | 16 | K | 2 |  |  |  | ROZPOCET | [5 empty] | 0 | 0 | 0 | 0 | 0 | 1 | 0 | 16 | 1302017424
| VV |  | 2+8 |  | 10 | [13 empty] | VV | 2 | 2 | True | 1 | ROZPOCET
65 | K | 721233113 | Střešní vtok polypropylen PP pro ploché střechy svislý odtok DN 120 | kus | 2 |  | 0 | CS ÚRS 2016 01 |  |  | základní |  | 0 | 0.00235 | 0.0047 | 0 | 0 | 16 | K | 2 |  |  |  | ROZPOCET | [5 empty] | 0 | 0 | 0 | 0 | 0 | 1 | 0 | 16 | -1459291135
66 | K | 721273153 | Hlavice ventilační polypropylen | kus | 8 |  | 0 | CS ÚRS 2016 01 |  |  | základní |  | 0 | 0.00029 | 0.00232 | 0 | 0 | 16 | K | 2 |  |  |  | ROZPOCET | [5 empty] | 0 | 0 | 0 | 0 | 0 | 1 | 0 | 16 | -1023336533
67 | K | 765115202 | Montáž nástavce pro odvětrání kanalizace | kus | 3 |  | 0 | CS ÚRS 2016 01 |  |  | základní |  | 0 | 0 | 0 | 0 | 0 | 16 | K | 2 |  |  |  | ROZPOCET | [5 empty] | 0 | 0 | 0 | 0 | 0 | 1 | 0 | 16 | 1135090733
68 | M | 596602120 | nástavec pro odvětrání kanalizace | kus | 3 |  | 0 | CS ÚRS 2016 01 |  |  | základní |  | 0 | 0.0015 | 0.0045 | 0 | 0 | 32 | M | 2 |  |  |  | ROZPOCET | [5 empty] | 0 | 0 | 0 | 0 | 0 | 1 | 0 | 16 | 850648780
69 | K | 998721202 | Přesun hmot procentní pro vnitřní kanalizace v objektech v do 12 m | % |  |  | 0 | CS ÚRS 2016 01 |  |  | základní |  | 0 | 0 | 0 | 0 | 0 | 16 | K | 2 |  |  |  | ROZPOCET | [5 empty] | 0 | 0 | 0 | 0 | 0 | 1 | 0 | 16 | 878527413
| D | 751 | Vzduchotechnika |  |  |  | 0 | [5 empty] | 0 |  | 0.007 |  | 0 | 2 | D | 1 |  |  |  | ROZPOCET | [11 empty] | 0
70 | K | 751398024 | Mtž větrací mřížky stěnové do 0,200 m2 | kus | 14 |  | 0 | CS ÚRS 2016 01 |  |  | základní |  | 0 | 0 | 0 | 0 | 0 | 16 | K | 2 |  |  |  | ROZPOCET | [5 empty] | 0 | 0 | 0 | 0 | 0 | 1 | 0 | 16 | -2113115809
71 | M | 429730590R | mřížka stěnová | kus | 14 |  | 0 |  |  |  | základní |  | 0 | 0.0005 | 0.007 | 0 | 0 | 32 | M | 2 |  |  |  | ROZPOCET | [5 empty] | 0 | 0 | 0 | 0 | 0 | 1 | 0 | 16 | -1327802532
72 | K | 998751202 | Přesun hmot procentní pro vzduchotechniku v objektech v do 24 m | % |  |  | 0 | CS ÚRS 2016 01 |  |  | základní |  | 0 | 0 | 0 | 0 | 0 | 16 | K | 2 |  |  |  | ROZPOCET | [5 empty] | 0 | 0 | 0 | 0 | 0 | 1 | 0 | 16 | -1071532251
| D | 762 | Konstrukce tesařské |  |  |  | 0 | [5 empty] | 0 |  | 0.4863 |  | 0 | 2 | D | 1 |  |  |  | ROZPOCET | [11 empty] | 0
73 | K | 762341017 | Bednění střech rovných z desek OSB na sraz šroubovaných - atika | m2 | 30.205 |  | 0 | CS ÚRS 2015 02 |  |  | základní |  | 0 | 0.0161 | 0.4863 | 0 | 0 | 16 | K | 2 |  |  |  | ROZPOCET | [5 empty] | 0 | 0 | 0 | 0 | 0 | 1 | 0 | 16 | -248143122
| VV |  | (28,95+0,35*2+6,45*2+0,6)*2*0,35 |  | 30.205 | [13 empty] | VV | 2 | 2 | True | 1 | ROZPOCET
74 | K | 998762203 | Přesun hmot procentní pro kce tesařské v objektech v do 24 m | % |  |  | 0 | CS ÚRS 2015 02 |  |  | základní |  | 0 | 0 | 0 | 0 | 0 | 16 | K | 2 |  |  |  | ROZPOCET | [5 empty] | 0 | 0 | 0 | 0 | 0 | 1 | 0 | 16 | -1246403871
| D | 763 | Konstrukce suché výstavby |  |  |  | 0 | [5 empty] | 0 |  | 0.58361 |  | 0 | 2 | D | 1 |  |  |  | ROZPOCET | [11 empty] | 0
75 | K | 763431001 | Montáž minerálního podhledu s vyjímatelnými panely vel. do 0,36 m2 na zavěšený viditelný rošt | m2 | 99 |  | 0 | CS ÚRS 2016 01 |  |  | základní |  | 0 | 0.00117 | 0.11583 | 0 | 0 | 16 | K | 2 |  |  |  | ROZPOCET | [5 empty] | 0 | 0 | 0 | 0 | 0 | 1 | 0 | 16 | 743947303
| VV |  | "1.NP chodba a předsíň" 99 |  | 99 | [13 empty] | VV | 2 | 2 | True | 1 | ROZPOCET
76 | M | 590365291R | deska minerální | m2 | 103.95 |  | 0 |  |  |  | základní |  | 0 | 0.0045 | 0.46777 | 0 | 0 | 32 | M | 2 |  |  |  | ROZPOCET | [5 empty] | 0 | 0 | 0 | 0 | 0 | 1 | 0 | 16 | -1267259847
| VV |  | 99*1.05 'Přepočtené koeficientem množství |  | 103.95 | [13 empty] | VV | 2 | 2 | False | 1 | ROZPOCET
77 | K | 998763402 | Přesun hmot procentní pro sádrokartonové konstrukce v objektech v do 12 m | % |  |  | 0 | CS ÚRS 2016 01 |  |  | základní |  | 0 | 0 | 0 | 0 | 0 | 16 | K | 2 |  |  |  | ROZPOCET | [5 empty] | 0 | 0 | 0 | 0 | 0 | 1 | 0 | 16 | -1891397413
| D | 764 | Konstrukce klempířské |  |  |  | 0 | [5 empty] | 0 |  | 0.99972 |  | 0.41918 | 2 | D | 1 |  |  |  | ROZPOCET | [11 empty] | 0
78 | K | 764001821 | Demontáž krytiny ze svitků nebo tabulí do suti - zakrytí ventilačních šachet, vč.oplechování | m2 | 10.388 |  | 0 | CS ÚRS 2016 01 |  |  | základní |  | 0 | 0 | 0 | 0.00594 | 0.061705 | 16 | K | 2 |  |  |  | ROZPOCET | [5 empty] | 0 | 0 | 0 | 0 | 0 | 1 | 0 | 16 | 1800419122
| VV |  | 2,45*1,06*4 |  | 10.388 | [13 empty] | VV | 2 | 2 | True | 1 | ROZPOCET
79 | K | 764002821 | Demontáž střešního výlezu do suti | kus | 1 |  | 0 | CS ÚRS 2016 01 |  |  | základní |  | 0 | 0 | 0 | 0.00906 | 0.00906 | 16 | K | 2 |  |  |  | ROZPOCET | [5 empty] | 0 | 0 | 0 | 0 | 0 | 1 | 0 | 16 | -1683036265
80 | K | 764002841 | Demontáž oplechování atiky do suti | m | 88.6 |  | 0 | CS ÚRS 2016 01 |  |  | základní |  | 0 | 0 | 0 | 0.00191 | 0.16923 | 16 | K | 2 |  |  |  | ROZPOCET | [5 empty] | 0 | 0 | 0 | 0 | 0 | 1 | 0 | 16 | 497100886
| VV |  | (28,9+15,4)*2 |  | 88.6 | [13 empty] | VV | 2 | 2 | True | 1 | ROZPOCET
81 | K | 764002851 | Demontáž oplechování parapetů do suti | m | 107.3 |  | 0 | CS ÚRS 2014 01 |  |  | základní |  | 0 | 0 | 0 | 0.00167 | 0.17919 | 16 | K | 2 |  |  |  | ROZPOCET | [5 empty] | 0 | 0 | 0 | 0 | 0 | 1 | 0 | 16 | 1264145350
| VV |  | Parapet |  | 107.3 | [13 empty] | VV | 2 | 2 | True | 1 | ROZPOCET
82 | K | 764213652R | Střešní výlez z Pz s povrchovou úpravou | kus | 1 |  | 0 |  |  |  | základní |  | 0 | 0.0036 | 0.0036 | 0 | 0 | 16 | K | 2 |  |  |  | ROZPOCET | [5 empty] | 0 | 0 | 0 | 0 | 0 | 1 | 0 | 16 | -1184356392
83 | K | 764215607 | Oplechování horních ploch a atik bez rohů z Pz plechu s povrch úpravou celoplošně lepené rš 600 mm | m | 88.6 |  | 0 | CS ÚRS 2016 01 |  |  | základní |  | 0 | 0.00712 | 0.63083 | 0 | 0 | 16 | K | 2 |  |  |  | ROZPOCET | [5 empty] | 0 | 0 | 0 | 0 | 0 | 1 | 0 | 16 | 1109153749
84 | K | 764216642 | Oplechování rovných parapetů celoplošně lepené z Pz s povrchovou úpravou rš 200 mm | m | 107.3 |  | 0 | CS ÚRS 2016 01 |  |  | základní |  | 0 | 0.00216 | 0.23177 | 0 | 0 | 16 | K | 2 |  |  |  | ROZPOCET | [5 empty] | 0 | 0 | 0 | 0 | 0 | 1 | 0 | 16 | -1467029033
85 | K | 764314612 | Oplechování stříšky ventilace z Pz s povrchovou úpravou | m2 | 10.388 |  | 0 | CS ÚRS 2016 01 |  |  | základní |  | 0 | 0.01082 | 0.1124 | 0 | 0 | 16 | K | 2 |  |  |  | ROZPOCET | [5 empty] | 0 | 0 | 0 | 0 | 0 | 1 | 0 | 16 | 1972891473
86 | K | 764326441 | Ventilační turbína z Al plechu na krytině průměru do 300 mm | kus | 4 |  | 0 | CS ÚRS 2016 01 |  |  | základní |  | 0 | 0.00528 | 0.02112 | 0 | 0 | 16 | K | 2 |  |  |  | ROZPOCET | [5 empty] | 0 | 0 | 0 | 0 | 0 | 1 | 0 | 16 | -807295926
87 | K | 998764202 | Přesun hmot procentní pro konstrukce klempířské v objektech v do 12 m | % |  |  | 0 | CS ÚRS 2016 01 |  |  | základní |  | 0 | 0 | 0 | 0 | 0 | 16 | K | 2 |  |  |  | ROZPOCET | [5 empty] | 0 | 0 | 0 | 0 | 0 | 1 | 0 | 16 | 1218319408
| D | 766 | Konstrukce truhlářské |  |  |  | 0 | [5 empty] | 0 |  | 0.09636 |  | 0 | 2 | D | 1 |  |  |  | ROZPOCET | [11 empty] | 0
88 | K | 766414243 | Montáž obložení vrat plochy do 5 m2 panely z aglomerovaných desek přes 1,50 m2 | m2 | 5.28 |  | 0 | CS ÚRS 2016 01 |  |  | základní |  | 0 | 0 | 0 | 0 | 0 | 16 | K | 2 |  |  |  | ROZPOCET | [5 empty] | 0 | 0 | 0 | 0 | 0 | 1 | 0 | 16 | -1297880215
| VV |  | 2,4*2,2 |  | 5.28 | [13 empty] | VV | 2 | 2 | True | 1 | ROZPOCET
89 | M | 591551000R | deska fasádní Cembrit Granite | m2 | 6.6 |  | 0 |  |  |  | základní |  | 0 | 0.0146 | 0.09636 | 0 | 0 | 8 | M | 2 |  |  |  | ROZPOCET | [5 empty] | 0 | 0 | 0 | 0 | 0 | 1 | 0 | 4 | -692389286
| VV |  | 5.28*1.25 'Přepočtené koeficientem množství |  | 6.6 | [13 empty] | VV | 2 | 2 | False | 1 | ROZPOCET
90 | K | 998766202 | Přesun hmot procentní pro konstrukce truhlářské v objektech v do 12 m | % |  |  | 0 | CS ÚRS 2016 01 |  |  | základní |  | 0 | 0 | 0 | 0 | 0 | 16 | K | 2 |  |  |  | ROZPOCET | [5 empty] | 0 | 0 | 0 | 0 | 0 | 1 | 0 | 16 | 60619163
| D | 767 | Konstrukce zámečnické |  |  |  | 0 | [5 empty] | 0 |  | 0 |  | 0.024 | 2 | D | 1 |  |  |  | ROZPOCET | [11 empty] | 0
91 | K | 767651800 | Demontáž zárubní vrat odřezáním plochy přes 4,5 do 10,0 m2 | kus | 1 |  | 0 | CS ÚRS 2016 01 |  |  | základní |  | 0 | 0 | 0 | 0.024 | 0.024 | 16 | K | 2 |  |  |  | ROZPOCET | [5 empty] | 0 | 0 | 0 | 0 | 0 | 1 | 0 | 16 | -1805743777
92 | K | 767691833 | Vyvěšení nebo zavěšení kovových křídel vrat přes 4 m2 | kus | 1 |  | 0 | CS ÚRS 2016 01 |  |  | základní |  | 0 | 0 | 0 | 0 | 0 | 16 | K | 2 |  |  |  | ROZPOCET | [5 empty] | 0 | 0 | 0 | 0 | 0 | 1 | 0 | 16 | -245621167
93 | R | 761A4001 | Vrata garážová sekční nebo rolovací plochy do 6 m2, dodávka a osazení, vč.začistění | kus | 1 |  | 0 | CS ÚRS RYRO 2016 01 |  |  | základní |  | 0 | 0 | 0 | 0 | 0 | 16 | K | 2 |  |  |  | ROZPOCET | [5 empty] | 0 | 0 | 0 | 0 | 0 | 1 | 0 | 16 | 2054958482
94 | R | 761A3522 | Vrata venkovní kovová dvoukřídlová - na přístavbě | kus | 1 |  | 0 | CS ÚRS RYRO 2016 01 |  |  | základní |  | 0 | 0 | 0 | 0 | 0 | 16 | K | 2 |  |  |  | ROZPOCET | [5 empty] | 0 | 0 | 0 | 0 | 0 | 1 | 0 | 16 | 1935092524
95 | K | 998767202 | Přesun hmot procentní pro zámečnické konstrukce v objektech v do 12 m | % |  |  | 0 | CS ÚRS 2016 01 |  |  | základní |  | 0 | 0 | 0 | 0 | 0 | 16 | K | 2 |  |  |  | ROZPOCET | [5 empty] | 0 | 0 | 0 | 0 | 0 | 1 | 0 | 16 | 613445385
| D | 784 | Dokončovací práce - malby |  |  |  | 0 | [5 empty] | 0 |  | 0.144 |  | 0 | 2 | D | 1 |  |  |  | ROZPOCET | [11 empty] | 0
96 | K | 784181111 | Základní jednonásobná penetrace podkladu v místnostech výšky do 3,80m | m2 | 288 |  | 0 | CS ÚRS 2013 02 |  |  | základní |  | 0 | 0.00021 | 0.06048 | 0 | 0 | 16 | K | 2 |  |  |  | ROZPOCET | [5 empty] | 0 | 0 | 0 | 0 | 0 | 1 | 0 | 16 | -1552065299
| VV |  | 72*4 |  | 288 | [13 empty] | VV | 2 | 2 | True | 1 | ROZPOCET
97 | K | 784221101 | Dvojnásobné bílé malby ze směsí za sucha dobře otěruvzdorných v místnostech do 3,80 m - stěny chodby 1.NP | m2 | 288 |  | 0 | CS ÚRS 2014 01 |  |  | základní |  | 0 | 0.00029 | 0.08352 | 0 | 0 | 16 | K | 2 |  |  |  | ROZPOCET | [5 empty] | 0 | 0 | 0 | 0 | 0 | 1 | 0 | 16 | -1137972990
| D | M | Práce a dodávky M |  |  |  | 0 | [5 empty] | 0 |  | 0 |  | 0 | 3 | D | 0 |  |  |  | ROZPOCET | [11 empty] | 0
| D | 21-M | Elektromontáže |  |  |  | 0 | [5 empty] | 0 |  | 0 |  | 0 | 3 | D | 1 |  |  |  | ROZPOCET | [11 empty] | 0
98 | K | 210100100 | Elektroinstalace - demontáž hromosvodu, zpětná montáž a uzemnění, revize | kpl | 1 |  | 0 |  |  |  | základní |  | 0 | 0 | 0 | 0 | 0 | 64 | K | 2 |  |  |  | ROZPOCET | [5 empty] | 0 | 0 | 0 | 0 | 0 | 1 | 0 | 64 | -1520638408
99 | K | 210100200 | Elektroinstalace - přeložení prvků na fasádě a střeše (satelit, EZS, kabely, osvětlovací tělesa,antény na střeše, patky antén,...) | kpl | 1 |  | 0 |  |  |  | základní |  | 0 | 0 | 0 | 0 | 0 | 64 | K | 2 |  |  |  | ROZPOCET | [5 empty] | 0 | 0 | 0 | 0 | 0 | 1 | 0 | 64 | 172857445
100 | K | 210100400 | Elektroinstalace (viz.samostatný rozpočet) | kpl | 1 | 0 | 0 |  |  |  | základní |  | 0 | 0 | 0 | 0 | 0 | 64 | K | 2 |  |  |  | ROZPOCET | [5 empty] | 0 | 0 | 0 | 0 | 0 | 1 | 0 | 64 | -465931004
101 | K | 210100500 | Elektroinstalace slaboproud (viz.samostatný rozpočet) | kpl | 1 | 0 | 0 |  |  |  | základní |  | 0 | 0 | 0 | 0 | 0 | 64 | K | 2 |  |  |  | ROZPOCET | [5 empty] | 0 | 0 | 0 | 0 | 0 | 1 | 0 | 64 | -695293788
| D | VRN | Vedlejší rozpočtové náklady |  |  |  | 0 | [5 empty] | 0 |  | 0 |  | 0 | 5 | D | 0 |  |  |  | ROZPOCET | [11 empty] | 0
| D | VRN1 | Průzkumné, geodetické a projektové práce |  |  |  | 0 | [5 empty] | 0 |  | 0 |  | 0 | 5 | D | 1 |  |  |  | ROZPOCET | [11 empty] | 0
102 | K | 010001000 | Průzkumné, geodetické a projektové práce | … | 1 |  | 0 | CS ÚRS 2016 01 |  |  | základní |  | 0 | 0 | 0 | 0 | 0 | 1024 | K | 2 |  |  |  | ROZPOCET | [5 empty] | 0 | 0 | 0 | 0 | 0 | 1 | 0 | 1024 | -1913450451
| D | VRN3 | Zařízení staveniště |  |  |  | 0 | [5 empty] | 0 |  | 0 |  | 0 | 5 | D | 1 |  |  |  | ROZPOCET | [11 empty] | 0
103 | K | 030001000 | Zařízení staveniště | … | 1 |  | 0 | CS ÚRS 2015 02 |  |  | základní |  | 0 | 0 | 0 | 0 | 0 | 1024 | K | 2 |  |  |  | ROZPOCET | [5 empty] | 0 | 0 | 0 | 0 | 0 | 1 | 0 | 1024 | 89250361
| D | VRN4 | Inženýrská činnost |  |  |  | 0 | [5 empty] | 0 |  | 0 |  | 0 | 5 | D | 1 |  |  |  | ROZPOCET | [11 empty] | 0
104 | K | 045002000 | Kompletační a koordinační činnost | … | 1 |  | 0 | CS ÚRS 2015 02 |  |  | základní |  | 0 | 0 | 0 | 0 | 0 | 1024 | K | 2 |  |  |  | ROZPOCET | [5 empty] | 0 | 0 | 0 | 0 | 0 | 1 | 0 | 1024 | -2144478409
| D | VRN6 | Územní vlivy |  |  |  | 0 | [5 empty] | 0 |  | 0 |  | 0 | 5 | D | 1 |  |  |  | ROZPOCET | [11 empty] | 0
105 | K | 060001000 | Územní vlivy | … | 1 |  | 0 | CS ÚRS 2015 02 |  |  | základní |  | 0 | 0 | 0 | 0 | 0 | 1024 | K | 2 |  |  |  | ROZPOCET | [5 empty] | 0 | 0 | 0 | 0 | 0 | 1 | 0 | 1024 | 1876250435
| D | VRN7 | Provozní vlivy |  |  |  | 0 | [5 empty] | 0 |  | 0 |  | 0 | 5 | D | 1 |  |  |  | ROZPOCET | [11 empty] | 0
106 | K | 070001000 | Provozní vlivy | … | 1 |  | 0 | CS ÚRS 2015 02 |  |  | základní |  | 0 | 0 | 0 | 0 | 0 | 1024 | K | 2 |  |  |  | ROZPOCET | [5 empty] | 0 | 0 | 0 | 0 | 0 | 1 | 0 | 1024 | -1973258010

## SO 02-05 - Parkoviště, zp...
| List obsahuje: |  | 1) Krycí list soupisu | 2) Rekapitulace |  |  | 3) Soupis prací | Zpět na list: | Rekapitulace stavby
{d0b162a3-dc07-4911-89d8-cbce71d15068}
2
| KRYCÍ LIST SOUPISU | [8 empty] | v --- níže se nacházejí doplnkové a pomocné údaje k sestavám --- v | [8 empty] | False
Stavba:
DPN Opařany-REKONSTRUKCE UBYTOVACÍHO ZAŘÍZENÍ, OPRAVA PARKOVIŠTĚ, STAVEBNÍ ÚPRAVY VJEZDU A VRÁTNICE, ÚPRAVA CHODNÍKŮ
Objekt:
SO 02-05 - Parkoviště, zpevněné plochy, sadové úpravy, mobiliář, vjezd, závora, oplocení, dopr.značení
| KSO: |  |  |  |  | CC-CZ:
| Místo: |  | Opařany |  |  | Datum: | 21.6.2016
| Zadavatel: |  |  |  |  | IČ:
|  | Dětská psychiatrická nemocnice |  |  |  | DIČ:
| Uchazeč: |  |  |  |  | IČ:
DIČ:
| Projektant: |  |  |  |  | IČ:
|  | NIMBUS Architects s.r.o. |  |  |  | DIČ:
Poznámka:
| Cena bez DPH | [5 empty] | 0
|  |  | Základ daně |  |  | Sazba daně | Výše daně
| DPH | základní | 0 |  |  | 21% | 0
|  | snížená | 0 |  |  | 15% | 0
|  | zákl. přenesená | 0 |  |  | 21% | 0
|  | sníž. přenesená | 0 |  |  | 15% | 0
|  | nulová | 0 |  |  | 0% | 0
| Cena s DPH |  |  | v | CZK |  | 0
REKAPITULACE ČLENĚNÍ SOUPISU PRACÍ
Stavba:
DPN Opařany-REKONSTRUKCE UBYTOVACÍHO ZAŘÍZENÍ, OPRAVA PARKOVIŠTĚ, STAVEBNÍ ÚPRAVY VJEZDU A VRÁTNICE, ÚPRAVA CHODNÍKŮ
Objekt:
SO 02-05 - Parkoviště, zpevněné plochy, sadové úpravy, mobiliář, vjezd, závora, oplocení, dopr.značení
Místo: |  |  | Opařany |  |  | Datum: | 21.6.2016
Zadavatel: |  |  | Dětská psychiatrická nemocnice |  |  | Projektant: | NIMBUS Architects s.r.o.
Uchazeč:
Kód dílu - Popis | [6 empty] | Cena celkem [CZK]
Náklady soupisu celkem | [6 empty] | 0 | [12 empty] | -1
| HSV - Práce a dodávky HSV | [5 empty] | 0
| 1 - Zemní práce | [5 empty] | 0
| 3 - Svislé a kompletní konstrukce | [5 empty] | 0
| 5 - Komunikace | [5 empty] | 0
| 6 - Úpravy povrchů, podlahy a osazování výplní | [5 empty] | 0
| 8 - Trubní vedení | [5 empty] | 0
| 9 - Ostatní konstrukce a práce-bourání | [5 empty] | 0
| 997 - Přesun sutě | [5 empty] | 0
| 998 - Přesun hmot | [5 empty] | 0
| PSV - Práce a dodávky PSV | [5 empty] | 0
| 767 - Konstrukce zámečnické | [5 empty] | 0
| M - Práce a dodávky M | [5 empty] | 0
| 21-M - Elektromontáže | [5 empty] | 0
| VRN - Vedlejší rozpočtové náklady | [5 empty] | 0
| VRN1 - Průzkumné, geodetické a projektové práce | [5 empty] | 0
| VRN3 - Zařízení staveniště | [5 empty] | 0
| VRN4 - Inženýrská činnost | [5 empty] | 0
| VRN6 - Územní vlivy | [5 empty] | 0
| VRN7 - Provozní vlivy | [5 empty] | 0
SOUPIS PRACÍ
Stavba:
DPN Opařany-REKONSTRUKCE UBYTOVACÍHO ZAŘÍZENÍ, OPRAVA PARKOVIŠTĚ, STAVEBNÍ ÚPRAVY VJEZDU A VRÁTNICE, ÚPRAVA CHODNÍKŮ
Objekt:
SO 02-05 - Parkoviště, zpevněné plochy, sadové úpravy, mobiliář, vjezd, závora, oplocení, dopr.značení
Místo: |  |  | Opařany |  |  | Datum: | 21.6.2016
Zadavatel: |  |  | Dětská psychiatrická nemocnice |  |  | Projektant: | NIMBUS Architects s.r.o.
Uchazeč:
PČ | Typ | Kód | Popis | MJ | Množství | J.cena [CZK] | Cena celkem [CZK] | Cenová soustava |  | Poznámka | DPH | J. Nh [h] | Nh celkem [h] | J. hmotnost [t] | Hmotnost celkem [t] | J. suť [t] | Suť Celkem [t]
Náklady soupisu celkem | [6 empty] | 0 | [5 empty] | 0 |  | 140.5932 |  | 224.5933 |  | D | -1 | [10 empty] | 0
| D | HSV | Práce a dodávky HSV |  |  |  | 0 | [5 empty] | 0 |  | 140.5928 |  | 224.5933 | 1 | D | 0 |  |  |  | ROZPOCET | [6 empty] | 0
| D | 1 | Zemní práce |  |  |  | 0 | [5 empty] | 0 |  | 0.027473 |  | 209.9228 | 1 | D | 1 |  |  |  | ROZPOCET | [6 empty] | 0
1 | K | 113106121 | Rozebrání dlažeb komunikací pro pěší z betonových nebo kamenných dlaždic | m2 | 305.25 |  | 0 | CS ÚRS 2016 01 |  |  | základní |  | 0 | 0 | 0 | 0.255 | 77.8388 | 4 | K | 2 |  |  |  | ROZPOCET | 0 | 0 | 0 | 0 | 0 | 1 | 0 | 4 | -738470038
| VV |  | 75,75+50+37,5+107,5+8+26,5 |  | 305.25 | [13 empty] | VV | 2 | 2 | True | 1 | ROZPOCET
2 | K | 113108441 | Rozrytí krytu z kameniva bez zhutnění bez živičného pojiva - po demontáži betonových dlaždic | m2 | 305.25 |  | 0 | CS ÚRS 2016 01 |  |  | základní |  | 0 | 0 | 0 | 0 | 0 | 4 | K | 2 |  |  |  | ROZPOCET | 0 | 0 | 0 | 0 | 0 | 1 | 0 | 4 | -1822199596
3 | K | 113154224 | Frézování živičného krytu tl 100 mm pruh š 1 m pl do 1000 m2 bez překážek v trase | m2 | 305.25 |  | 0 | CS ÚRS 2016 01 |  |  | základní |  | 0 | 9e-05 | 0.027473 | 0.256 | 78.144 | 4 | K | 2 |  |  |  | ROZPOCET | 0 | 0 | 0 | 0 | 0 | 1 | 0 | 4 | -1585140452
4 | K | 113201112 | Vytrhání obrub silničních ležatých | m | 186 |  | 0 | CS ÚRS 2016 01 |  |  | základní |  | 0 | 0 | 0 | 0.29 | 53.94 | 4 | K | 2 |  |  |  | ROZPOCET | 0 | 0 | 0 | 0 | 0 | 1 | 0 | 4 | 1218824290
| VV |  | 29,3+4,7+1,1+10,5+22,5+2,5+29,2 |  | 99.8 | [13 empty] | VV | 2 | 2 | True | 0 | ROZPOCET
| VV |  | "kolem malé travnaté plochy u vjezdu ZZS a dále" 4*4+2,2+43+2,8+13,5+8,7 |  | 86.2 | [13 empty] | VV | 2 | 2 | True | 0 | ROZPOCET
| VV |  | Součet |  | 186 | [13 empty] | VV | 2 | 4 | True | 1 | ROZPOCET
5 | R | 180A0001 | Urovnání povrchu terénu | m2 | 57 |  | 0 | CS ÚRS RYRO 2016 01 |  |  | základní |  | 0 | 0 | 0 | 0 | 0 | 4 | K | 2 |  |  |  | ROZPOCET | 0 | 0 | 0 | 0 | 0 | 1 | 0 | 4 | 1951434715
| VV |  | 24+14+19 |  | 57 | [13 empty] | VV | 2 | 2 | True | 1 | ROZPOCET
6 | R | 180A0002 | Rozprostření ornice | m3 | 38 |  | 0 | CS ÚRS RYRO 2016 01 |  |  | základní |  | 0 | 0 | 0 | 0 | 0 | 4 | K | 2 |  |  |  | ROZPOCET | 0 | 0 | 0 | 0 | 0 | 1 | 0 | 4 | -854019887
7 | R | 180A0003 | Založení trávníku | m2 | 877 |  | 0 | CS ÚRS RYRO 2016 01 |  |  | základní |  | 0 | 0 | 0 | 0 | 0 | 4 | K | 2 |  |  |  | ROZPOCET | 0 | 0 | 0 | 0 | 0 | 1 | 0 | 4 | -969952421
| VV |  | "TPN"38 |  | 38 | [13 empty] | VV | 2 | 2 | True | 0 | ROZPOCET
| VV |  | "TP-P" 246+103+490 |  | 839 | [13 empty] | VV | 2 | 2 | True | 0 | ROZPOCET
| VV |  | Součet |  | 877 | [13 empty] | VV | 2 | 4 | True | 1 | ROZPOCET
| D | 3 | Svislé a kompletní konstrukce |  |  |  | 0 | [5 empty] | 0 |  | 0.89471 |  | 0 | 1 | D | 1 |  |  |  | ROZPOCET | [6 empty] | 0
8 | K | 348272515 | Plotová stříška z tvarovek hladkých nebo štípaných přírodních | m | 16.8 |  | 0 | CS ÚRS 2016 01 |  |  | základní |  | 0 | 0.04634 | 0.77851 | 0 | 0 | 4 | K | 2 |  |  |  | ROZPOCET | 0 | 0 | 0 | 0 | 0 | 1 | 0 | 4 | -1881071760
9 | R | 348A1003 | Plotové zdivo tl 300 mm - podezdívka+základ | m2 | 26.88 |  | 0 | CS ÚRS RYRO 2016 01 |  |  | základní |  | 0 | 0 | 0 | 0 | 0 | 4 | K | 2 |  |  |  | ROZPOCET | 0 | 0 | 0 | 0 | 0 | 1 | 0 | 4 | 330430115
| VV |  | 16,8*1,6 |  | 26.88 | [13 empty] | VV | 2 | 2 | True | 1 | ROZPOCET
10 | R | 348A3003 | Výplň oplocení kovová rámova se svislými příčkami | m2 | 22.4 |  | 0 | CS ÚRS RYRO 2016 01 |  |  | základní |  | 0 | 0 | 0 | 0 | 0 | 4 | K | 2 |  |  |  | ROZPOCET | 0 | 0 | 0 | 0 | 0 | 1 | 0 | 4 | -939742681
| VV |  | (12,9+1,1)*1,6 |  | 22.4 | [13 empty] | VV | 2 | 2 | True | 1 | ROZPOCET
11 | R | 348A4001 | Vrátka k oplocení kovová | kus | 1 |  | 0 | CS ÚRS RYRO 2016 01 |  |  | základní |  | 0 | 0 | 0 | 0 | 0 | 4 | K | 2 |  |  |  | ROZPOCET | 0 | 0 | 0 | 0 | 0 | 1 | 0 | 4 | -1436517360
12 | R | 348A4021 | Vrata k oplocení posuvná kovová plochy | kus | 1 |  | 0 | CS ÚRS RYRO 2016 01 |  |  | základní |  | 0 | 0 | 0 | 0 | 0 | 4 | K | 2 |  |  |  | ROZPOCET | 0 | 0 | 0 | 0 | 0 | 1 | 0 | 4 | 1000374049
13 | R | 348A4052 | Elektrický pohon plotových vrat | kus | 1 |  | 0 | CS ÚRS RYRO 2016 01 |  |  | základní |  | 0 | 0 | 0 | 0 | 0 | 4 | K | 2 |  |  |  | ROZPOCET | 0 | 0 | 0 | 0 | 0 | 1 | 0 | 4 | -455349950
14 | R | 348A4053 | Závora+čtečka 2x osazení, úprava ostrůvku | kus | 1 |  | 0 |  |  |  | základní |  | 0 | 0.012 | 0.012 | 0 | 0 | 4 | K | 2 |  |  |  | ROZPOCET | 0 | 0 | 0 | 0 | 0 | 1 | 0 | 4 | -123731652
15 | R | 348A5002 | Živý plot výšky do 2 m | m | 14 |  | 0 | CS ÚRS RYRO 2016 01 |  |  | základní |  | 0 | 0 | 0 | 0 | 0 | 4 | K | 2 |  |  |  | ROZPOCET | 0 | 0 | 0 | 0 | 0 | 1 | 0 | 4 | -1974478046
| VV |  | "ZV1" 6 |  | 6 | [13 empty] | VV | 2 | 2 | True | 0 | ROZPOCET
| VV |  | "ZV4" 8 |  | 8 | [13 empty] | VV | 2 | 2 | True | 0 | ROZPOCET
| VV |  | Součet |  | 14 | [13 empty] | VV | 2 | 4 | True | 1 | ROZPOCET
16 | R | 348A5003 | Trvalky | kpl | 1 |  | 0 |  |  |  | základní |  | 0 | 0.1042 | 0.1042 | 0 | 0 | 4 | K | 2 |  |  |  | ROZPOCET | 0 | 0 | 0 | 0 | 0 | 1 | 0 | 4 | -483719393
| D | 5 | Komunikace |  |  |  | 0 | [5 empty] | 0 |  | 73.4616 |  | 0 | 1 | D | 1 |  |  |  | ROZPOCET | [6 empty] | 0
17 | R | 500A5031 | Betonová žlabovka | m | 41.5 |  | 0 | CS ÚRS RYRO 2016 01 |  |  | základní |  | 0 | 0 | 0 | 0 | 0 | 4 | K | 2 |  |  |  | ROZPOCET | 0 | 0 | 0 | 0 | 0 | 1 | 0 | 4 | -1705915863
| VV |  | 26,3+11,9+3,3 |  | 41.5 | [13 empty] | VV | 2 | 2 | True | 1 | ROZPOCET
18 | R | 500A9001 | Zpomalovací práh betonový | m | 12.6 |  | 0 | CS ÚRS RYRO 2016 01 |  |  | základní |  | 0 | 0 | 0 | 0 | 0 | 4 | K | 2 |  |  |  | ROZPOCET | 0 | 0 | 0 | 0 | 0 | 1 | 0 | 4 | 766169866
19 | R | 500A9042 | Dopravní značka - přemístění stávající | kus | 1 |  | 0 |  |  |  | základní |  | 0 | 0.12221 | 0.12221 | 0 | 0 | 4 | K | 2 |  |  |  | ROZPOCET | 0 | 0 | 0 | 0 | 0 | 1 | 0 | 4 | -1620359067
20 | K | 564211111 | Podklad nebo podsyp ze štěrku 8-16mm tl 50 mm | m2 | 305.25 |  | 0 | CS ÚRS 2016 01 |  |  | základní |  | 0 | 0 | 0 | 0 | 0 | 4 | K | 2 |  |  |  | ROZPOCET | 0 | 0 | 0 | 0 | 0 | 1 | 0 | 4 | -1984827050
21 | K | 564811111 | Podklad ze štěrkodrtě ŠD tl 50 mm | m2 | 305.25 |  | 0 | CS ÚRS 2016 01 |  |  | základní |  | 0 | 0 | 0 | 0 | 0 | 4 | K | 2 |  |  |  | ROZPOCET | 0 | 0 | 0 | 0 | 0 | 1 | 0 | 4 | 897183254
22 | K | 564931412 | Podklad z asfaltového recyklátu tl 100 mm | m2 | 675 |  | 0 | CS ÚRS 2016 01 |  |  | základní |  | 0 | 0 | 0 | 0 | 0 | 4 | K | 2 |  |  |  | ROZPOCET | 0 | 0 | 0 | 0 | 0 | 1 | 0 | 4 | 661102324
| VV |  | 495+180 |  | 675 | [13 empty] | VV | 2 | 2 | True | 1 | ROZPOCET
23 | K | 566401111 | Úprava krytu z kameniva drceného pro nový kryt s doplněním kameniva drceného do 0,08 m3/m2 | m2 | 305.25 |  | 0 | CS ÚRS 2016 01 |  |  | základní |  | 0 | 0.13769 | 42.0299 | 0 | 0 | 4 | K | 2 |  |  |  | ROZPOCET | 0 | 0 | 0 | 0 | 0 | 1 | 0 | 4 | -1439218266
24 | K | 573231111 | Postřik živičný spojovací ze silniční emulze v množství do 0,7 kg/m2 | m2 | 675 |  | 0 | CS ÚRS 2016 01 |  |  | základní |  | 0 | 0.00071 | 0.47925 | 0 | 0 | 4 | K | 2 |  |  |  | ROZPOCET | 0 | 0 | 0 | 0 | 0 | 1 | 0 | 4 | -6597536
25 | K | 577144131 | Asfaltový beton vrstva obrusná ACO 11 (ABS) tř. I tl 50 mm š do 3 m z modifikovaného asfaltu | m2 | 675 |  | 0 | CS ÚRS 2016 01 |  |  | základní |  | 0 | 0 | 0 | 0 | 0 | 4 | K | 2 |  |  |  | ROZPOCET | 0 | 0 | 0 | 0 | 0 | 1 | 0 | 4 | -1605600426
26 | K | 596811123 | Kladení betonové dlažby komunikací pro pěší do lože z kameniva vel do 0,09 m2 plochy přes 300 m2 | m2 | 305.25 |  | 0 | CS ÚRS 2016 01 |  |  | základní |  | 0 | 0.101 | 30.8302 | 0 | 0 | 4 | K | 2 |  |  |  | ROZPOCET | 0 | 0 | 0 | 0 | 0 | 1 | 0 | 4 | 635952838
27 | M | 4400841980 | BEST - KORZO 60 ČV | m2 | 305.25 |  | 0 |  |  |  | základní |  | 0 | 0 | 0 | 0 | 0 | 8 | M | 2 |  |  |  | ROZPOCET | 0 | 0 | 0 | 0 | 0 | 1 | 0 | 4 | -1037816659
| D | 6 | Úpravy povrchů, podlahy a osazování výplní |  |  |  | 0 | [5 empty] | 0 |  | 0 |  | 0 | 1 | D | 1 |  |  |  | ROZPOCET | [6 empty] | 0
28 | R | 630A4011 | Okapový chodník betonový z dlaždic tl 40 mm kladených do písku | m2 | 3.84 |  | 0 | CS ÚRS RYRO 2016 01 |  |  | základní |  | 0 | 0 | 0 | 0 | 0 | 4 | K | 2 |  |  |  | ROZPOCET | 0 | 0 | 0 | 0 | 0 | 1 | 0 | 4 | 525116963
| VV |  | (17,2+7,5+0,9)*0,15 |  | 3.84 | [13 empty] | VV | 2 | 2 | True | 1 | ROZPOCET
| D | 8 | Trubní vedení |  |  |  | 0 | [5 empty] | 0 |  | 5.2934 |  | 0 | 1 | D | 1 |  |  |  | ROZPOCET | [6 empty] | 0
29 | R | 800A2023R | Kanalizační přípojka (viz.samostatný rozpočet) | kpl | 1 | 0 | 0 |  |  |  | základní |  | 0 | 0.7795 | 0.7795 | 0 | 0 | 4 | K | 2 |  |  |  | ROZPOCET | 0 | 0 | 0 | 0 | 0 | 1 | 0 | 4 | -1831353618
30 | R | 800A2301 | Posunutí vpusti dešťové | kus | 1 |  | 0 | CS ÚRS RYRO 2016 01 |  |  | základní |  | 0 | 4.252 | 4.252 | 0 | 0 | 4 | K | 2 |  |  |  | ROZPOCET | 0 | 0 | 0 | 0 | 0 | 1 | 0 | 4 | 287906714
31 | K | 895941311 | Zřízení vpusti kanalizační uliční | kus | 1 |  | 0 | CS ÚRS 2016 01 |  |  | základní |  | 0 | 0.14494 | 0.14494 | 0 | 0 | 4 | K | 2 |  |  |  | ROZPOCET | 0 | 0 | 0 | 0 | 0 | 1 | 0 | 4 | 2083154342
32 | M | 592238200 | vpusť betonová uliční z dílců | kus | 1 |  | 0 | CS ÚRS 2016 01 |  |  | základní |  | 0 | 0.117 | 0.117 | 0 | 0 | 8 | M | 2 |  |  |  | ROZPOCET | 0 | 0 | 0 | 0 | 0 | 1 | 0 | 4 | 2128805757
| D | 9 | Ostatní konstrukce a práce-bourání |  |  |  | 0 | [5 empty] | 0 |  | 60.9156 |  | 14.6706 | 1 | D | 1 |  |  |  | ROZPOCET | [6 empty] | 0
33 | K | 914111111 | Montáž svislé dopravní značky do velikosti 1 m2 objímkami na sloupek nebo konzolu | kus | 6 |  | 0 | CS ÚRS 2016 01 |  |  | základní |  | 0 | 0.0007 | 0.0042 | 0 | 0 | 4 | K | 2 |  |  |  | ROZPOCET | 0 | 0 | 0 | 0 | 0 | 1 | 0 | 4 | 1809002293
34 | M | 404442740 | značka svislá FeZn NK 1000 x 500 mm (IP 26a, IP 26b) | kus | 2 |  | 0 | CS ÚRS 2016 01 |  |  | základní |  | 0 | 0.006 | 0.012 | 0 | 0 | 8 | M | 2 |  |  |  | ROZPOCET | 0 | 0 | 0 | 0 | 0 | 1 | 0 | 4 | -943360303
35 | M | 404442560 | značka svislá FeZn NK 500 x 700 mm | kus | 2 |  | 0 | CS ÚRS 2016 01 |  |  | základní |  | 0 | 0.004 | 0.008 | 0 | 0 | 8 | M | 2 |  |  |  | ROZPOCET | 0 | 0 | 0 | 0 | 0 | 1 | 0 | 4 | 992310221
36 | M | 404442010 | značka svislá zákazová C FeZn JAC 500 mm | kus | 1 |  | 0 | CS ÚRS 2016 01 |  |  | základní |  | 0 | 0.003 | 0.003 | 0 | 0 | 8 | M | 2 |  |  |  | ROZPOCET | 0 | 0 | 0 | 0 | 0 | 1 | 0 | 4 | -717507996
37 | M | 404441010 | značka svislá zákazová B FeZn JAC 500 mm | kus | 1 |  | 0 | CS ÚRS 2016 01 |  |  | základní |  | 0 | 0.003 | 0.003 | 0 | 0 | 8 | M | 2 |  |  |  | ROZPOCET | 0 | 0 | 0 | 0 | 0 | 1 | 0 | 4 | -126856099
38 | K | 914511111 | Montáž sloupku dopravních značek délky do 3,5 m s betonovým základem | kus | 6 |  | 0 | CS ÚRS 2016 01 |  |  | základní |  | 0 | 0.10941 | 0.65646 | 0 | 0 | 4 | K | 2 |  |  |  | ROZPOCET | 0 | 0 | 0 | 0 | 0 | 1 | 0 | 4 | 464298725
39 | M | 404452300 | sloupek Zn 70 - 350 | kus | 6 |  | 0 | CS ÚRS 2016 01 |  |  | základní |  | 0 | 0.0065 | 0.039 | 0 | 0 | 8 | M | 2 |  |  |  | ROZPOCET | 0 | 0 | 0 | 0 | 0 | 1 | 0 | 4 | 1920243661
40 | K | 915111111 | Vodorovné dopravní značení šířky 125 mm bílou barvou dělící čáry souvislé | m | 83.3 |  | 0 | CS ÚRS 2016 01 |  |  | základní |  | 0 | 8e-05 | 0.006664 | 0 | 0 | 4 | K | 2 |  |  |  | ROZPOCET | 0 | 0 | 0 | 0 | 0 | 1 | 0 | 4 | -226366975
| VV |  | 2+5*14+(2+0,9) |  | 74.9 | [13 empty] | VV | 2 | 2 | True | 0 | ROZPOCET
| VV |  | "šipky"(2,2+1*2)*2 |  | 8.4 | [13 empty] | VV | 2 | 2 | True | 0 | ROZPOCET
| VV |  | Součet |  | 83.3 | [13 empty] | VV | 2 | 4 | True | 1 | ROZPOCET
41 | K | 915131111 | Vodorovné dopravní značení bílou barvou přechody pro chodce, šipky, symboly | m2 | 21.86 |  | 0 | CS ÚRS 2016 01 |  |  | základní |  | 0 | 0.0006 | 0.013116 | 0 | 0 | 4 | K | 2 |  |  |  | ROZPOCET | 0 | 0 | 0 | 0 | 0 | 1 | 0 | 4 | -1619399452
| VV |  | "pruhy" 2,5+10,5 |  | 13 | [13 empty] | VV | 2 | 2 | True | 0 | ROZPOCET
| VV |  | "přechod" 0,9*7 |  | 6.3 | [13 empty] | VV | 2 | 2 | True | 0 | ROZPOCET
| VV |  | "invalida"1,6*1,6 |  | 2.56 | [13 empty] | VV | 2 | 2 | True | 0 | ROZPOCET
| VV |  | Součet |  | 21.86 | [13 empty] | VV | 2 | 4 | True | 1 | ROZPOCET
42 | K | 916131113 | Osazení silničního obrubníku betonového ležatého s boční opěrou do lože z betonu prostého | m | 230 |  | 0 | CS ÚRS 2016 01 |  |  | základní |  | 0 | 0.20219 | 46.5037 | 0 | 0 | 4 | K | 2 |  |  |  | ROZPOCET | 0 | 0 | 0 | 0 | 0 | 1 | 0 | 4 | -722937880
| VV |  | 29,3+4,7+1,1+10,5+22,5+2,5+29,2 |  | 99.8 | [13 empty] | VV | 2 | 2 | True | 0 | ROZPOCET
| VV |  | "kolem malé travnaté plochy u vjezdu ZZS a dále" 4*4+2,2+43+2,8+13,5+8,7 |  | 86.2 | [13 empty] | VV | 2 | 2 | True | 0 | ROZPOCET
| VV |  | "kolem nových ploch za závorou" 11,8+3,4+11,9+5,4+11,5 |  | 44 | [13 empty] | VV | 2 | 2 | True | 0 | ROZPOCET
| VV |  | Součet |  | 230 | [13 empty] | VV | 2 | 4 | True | 1 | ROZPOCET
43 | M | 592174100 | obrubník betonový chodníkový ABO 100/10/25 II nat 100x10x25 cm | kus | 230 |  | 0 | CS ÚRS 2016 01 |  |  | základní |  | 0 | 0.058 | 13.34 | 0 | 0 | 8 | M | 2 |  |  |  | ROZPOCET | 0 | 0 | 0 | 0 | 0 | 1 | 0 | 4 | 1222421146
44 | K | 936124114R | Dodávka a montáž mobiliáře (koš, 2 lavičky,...) | kpl | 1 |  | 0 |  |  |  | základní |  | 0 | 0 | 0 | 0 | 0 | 4 | K | 2 |  |  |  | ROZPOCET | 0 | 0 | 0 | 0 | 0 | 1 | 0 | 4 | -129835220
45 | K | 961031411R | Bourání základů a podezdívky plotu | m3 | 8.064 |  | 0 |  |  |  | základní |  | 0 | 0 | 0 | 1.8 | 14.5152 | 4 | K | 2 |  |  |  | ROZPOCET | 0 | 0 | 0 | 0 | 0 | 1 | 0 | 4 | -1806223218
| VV |  | 16,8*0,3*1,6 |  | 8.064 | [13 empty] | VV | 2 | 2 | True | 1 | ROZPOCET
46 | K | 966072811 | Rozebrání rámového oplocení na ocelové sloupky výšky do 2m | m | 16.8 |  | 0 | CS ÚRS 2016 01 |  |  | základní |  | 0 | 0 | 0 | 0.00925 | 0.1554 | 4 | K | 2 |  |  |  | ROZPOCET | 0 | 0 | 0 | 0 | 0 | 1 | 0 | 4 | 823311965
47 | K | 985311111R | Reprofilace stěny podezdívky cementovými sanačními maltami | m2 | 16.8 |  | 0 |  |  |  | základní |  | 0 | 0.01943 | 0.32642 | 0 | 0 | 4 | K | 2 |  |  |  | ROZPOCET | 0 | 0 | 0 | 0 | 0 | 1 | 0 | 4 | 1923931338
| VV |  | (12,9+1,1)*0,6*2 |  | 16.8 | [13 empty] | VV | 2 | 2 | True | 1 | ROZPOCET
| D | 997 | Přesun sutě |  |  |  | 0 | [5 empty] | 0 |  | 0 |  | 0 | 1 | D | 1 |  |  |  | ROZPOCET | [6 empty] | 0
48 | K | 997221561 | Vodorovná doprava suti z kusových materiálů do 1 km | t | 224.593 |  | 0 | CS ÚRS 2016 01 |  |  | základní |  | 0 | 0 | 0 | 0 | 0 | 4 | K | 2 |  |  |  | ROZPOCET | 0 | 0 | 0 | 0 | 0 | 1 | 0 | 4 | -1709418962
49 | K | 997221569 | Příplatek ZKD 1 km u vodorovné dopravy suti z kusových materiálů | t | 2245.93 |  | 0 | CS ÚRS 2016 01 |  |  | základní |  | 0 | 0 | 0 | 0 | 0 | 4 | K | 2 |  |  |  | ROZPOCET | 0 | 0 | 0 | 0 | 0 | 1 | 0 | 4 | -1214843019
| VV |  | 224,593*10 |  | 2245.93 | [13 empty] | VV | 2 | 2 | True | 1 | ROZPOCET
50 | K | 997221845 | Poplatek za uložení odpadu z asfaltových povrchů na skládce (skládkovné) | t | 224.593 |  | 0 | CS ÚRS 2016 01 |  |  | základní |  | 0 | 0 | 0 | 0 | 0 | 4 | K | 2 |  |  |  | ROZPOCET | 0 | 0 | 0 | 0 | 0 | 1 | 0 | 4 | 624359978
| D | 998 | Přesun hmot |  |  |  | 0 | [5 empty] | 0 |  | 0 |  | 0 | 1 | D | 1 |  |  |  | ROZPOCET | [6 empty] | 0
51 | K | 998225111 | Přesun hmot pro pozemní komunikace s krytem z kamene, monolitickým betonovým nebo živičným | t | 140.593 |  | 0 | CS ÚRS 2016 01 |  |  | základní |  | 0 | 0 | 0 | 0 | 0 | 4 | K | 2 |  |  |  | ROZPOCET | 0 | 0 | 0 | 0 | 0 | 1 | 0 | 4 | -856362410
| D | PSV | Práce a dodávky PSV |  |  |  | 0 | [5 empty] | 0 |  | 0.00045 |  | 0 | 2 | D | 0 |  |  |  | ROZPOCET | [6 empty] | 0
| D | 767 | Konstrukce zámečnické |  |  |  | 0 | [5 empty] | 0 |  | 0.00045 |  | 0 | 2 | D | 1 |  |  |  | ROZPOCET | [6 empty] | 0
52 | K | 767691800 | Demontáž sloupků vrat, zapravení | kus | 2 |  | 0 |  |  |  | základní |  | 0 | 0 | 0 | 0 | 0 | 16 | K | 2 |  |  |  | ROZPOCET | 0 | 0 | 0 | 0 | 0 | 1 | 0 | 16 | 141426879
53 | K | 767691832 | Vyvěšení nebo zavěšení kovových křídel vrat do 4 m2 | kus | 2 |  | 0 | CS ÚRS 2016 01 |  |  | základní |  | 0 | 0 | 0 | 0 | 0 | 16 | K | 2 |  |  |  | ROZPOCET | 0 | 0 | 0 | 0 | 0 | 1 | 0 | 16 | -1142876331
54 | K | 767995000 | Přesunutí informačních tabulí | kus | 2 |  | 0 |  |  |  | základní |  | 0 | 5e-05 | 0.0001 | 0 | 0 | 16 | K | 2 |  |  |  | ROZPOCET | 0 | 0 | 0 | 0 | 0 | 1 | 0 | 16 | -1746299625
55 | K | 767995001 | Demontáž závory, likvidace a zapravení | kus | 1 |  | 0 |  |  |  | základní |  | 0 | 5e-05 | 5e-05 | 0 | 0 | 16 | K | 2 |  |  |  | ROZPOCET | 0 | 0 | 0 | 0 | 0 | 1 | 0 | 16 | -757770807
56 | K | 767995002 | Demontáž schránky TKO, likvidace a zapravení | kus | 1 |  | 0 |  |  |  | základní |  | 0 | 5e-05 | 5e-05 | 0 | 0 | 16 | K | 2 |  |  |  | ROZPOCET | 0 | 0 | 0 | 0 | 0 | 1 | 0 | 16 | -2018745846
57 | K | 767995003 | Přesunutí boxu odpadu | kus | 1 |  | 0 |  |  |  | základní |  | 0 | 5e-05 | 5e-05 | 0 | 0 | 16 | K | 2 |  |  |  | ROZPOCET | 0 | 0 | 0 | 0 | 0 | 1 | 0 | 16 | -1284512802
58 | K | 767995100 | Nové informační tabule | kus | 4 |  | 0 |  |  |  | základní |  | 0 | 5e-05 | 0.0002 | 0 | 0 | 16 | K | 2 |  |  |  | ROZPOCET | 0 | 0 | 0 | 0 | 0 | 1 | 0 | 16 | -499956084
59 | K | 998767201 | Přesun hmot procentní pro zámečnické konstrukce v objektech v do 6 m | % |  |  | 0 | CS ÚRS 2016 01 |  |  | základní |  | 0 | 0 | 0 | 0 | 0 | 16 | K | 2 |  |  |  | ROZPOCET | 0 | 0 | 0 | 0 | 0 | 1 | 0 | 16 | 912318810
| D | M | Práce a dodávky M |  |  |  | 0 | [5 empty] | 0 |  | 0 |  | 0 | 3 | D | 0 |  |  |  | ROZPOCET | [6 empty] | 0
| D | 21-M | Elektromontáže |  |  |  | 0 | [5 empty] | 0 |  | 0 |  | 0 | 3 | D | 1 |  |  |  | ROZPOCET | [6 empty] | 0
60 | K | 210100100 | Elektroinstalace-komplet | kpl | 1 |  | 0 |  |  |  | základní |  | 0 | 0 | 0 | 0 | 0 | 64 | K | 2 |  |  |  | ROZPOCET | 0 | 0 | 0 | 0 | 0 | 1 | 0 | 64 | 857582336
| D | VRN | Vedlejší rozpočtové náklady |  |  |  | 0 | [5 empty] | 0 |  | 0 |  | 0 | 5 | D | 0 |  |  |  | ROZPOCET | [6 empty] | 0
| D | VRN1 | Průzkumné, geodetické a projektové práce |  |  |  | 0 | [5 empty] | 0 |  | 0 |  | 0 | 5 | D | 1 |  |  |  | ROZPOCET | [6 empty] | 0
61 | K | 010001000 | Průzkumné, geodetické a projektové práce | … | 1 |  | 0 | CS ÚRS 2016 01 |  |  | základní |  | 0 | 0 | 0 | 0 | 0 | 1024 | K | 2 |  |  |  | ROZPOCET | 0 | 0 | 0 | 0 | 0 | 1 | 0 | 1024 | -213227703
| D | VRN3 | Zařízení staveniště |  |  |  | 0 | [5 empty] | 0 |  | 0 |  | 0 | 5 | D | 1 |  |  |  | ROZPOCET | [6 empty] | 0
62 | K | 030001000 | Zařízení staveniště | … | 1 |  | 0 | CS ÚRS 2015 02 |  |  | základní |  | 0 | 0 | 0 | 0 | 0 | 1024 | K | 2 |  |  |  | ROZPOCET | 0 | 0 | 0 | 0 | 0 | 1 | 0 | 1024 | 1607284288
| D | VRN4 | Inženýrská činnost |  |  |  | 0 | [5 empty] | 0 |  | 0 |  | 0 | 5 | D | 1 |  |  |  | ROZPOCET | [6 empty] | 0
63 | K | 045002000 | Kompletační a koordinační činnost | … | 1 |  | 0 | CS ÚRS 2015 02 |  |  | základní |  | 0 | 0 | 0 | 0 | 0 | 1024 | K | 2 |  |  |  | ROZPOCET | 0 | 0 | 0 | 0 | 0 | 1 | 0 | 1024 | 1885966288
| D | VRN6 | Územní vlivy |  |  |  | 0 | [5 empty] | 0 |  | 0 |  | 0 | 5 | D | 1 |  |  |  | ROZPOCET | [6 empty] | 0
64 | K | 060001000 | Územní vlivy | … | 1 |  | 0 | CS ÚRS 2015 02 |  |  | základní |  | 0 | 0 | 0 | 0 | 0 | 1024 | K | 2 |  |  |  | ROZPOCET | 0 | 0 | 0 | 0 | 0 | 1 | 0 | 1024 | -1367039332
| D | VRN7 | Provozní vlivy |  |  |  | 0 | [5 empty] | 0 |  | 0 |  | 0 | 5 | D | 1 |  |  |  | ROZPOCET | [6 empty] | 0
65 | K | 070001000 | Provozní vlivy | … | 1 |  | 0 | CS ÚRS 2015 02 |  |  | základní |  | 0 | 0 | 0 | 0 | 0 | 1024 | K | 2 |  |  |  | ROZPOCET | 0 | 0 | 0 | 0 | 0 | 1 | 0 | 1024 | -1631122407

## SO 06 - Budova vrátnice
| List obsahuje: |  | 1) Krycí list soupisu | 2) Rekapitulace |  |  | 3) Soupis prací | Zpět na list: | Rekapitulace stavby
{6076f300-229b-4120-9023-09dad3441cfc}
2
| KRYCÍ LIST SOUPISU | [8 empty] | v --- níže se nacházejí doplnkové a pomocné údaje k sestavám --- v | [8 empty] | False
Stavba:
DPN Opařany-REKONSTRUKCE UBYTOVACÍHO ZAŘÍZENÍ, OPRAVA PARKOVIŠTĚ, STAVEBNÍ ÚPRAVY VJEZDU A VRÁTNICE, ÚPRAVA CHODNÍKŮ
Objekt:
SO 06 - Budova vrátnice
| KSO: |  |  |  |  | CC-CZ:
| Místo: |  | Opařany |  |  | Datum: | 21.6.2016
| Zadavatel: |  |  |  |  | IČ:
|  | Dětská psychiatrická nemocnice |  |  |  | DIČ:
| Uchazeč: |  |  |  |  | IČ:
DIČ:
| Projektant: |  |  |  |  | IČ:
|  | NIMBUS Architects s.r.o. |  |  |  | DIČ:
Poznámka:
| Cena bez DPH | [5 empty] | 0
|  |  | Základ daně |  |  | Sazba daně | Výše daně
| DPH | základní | 0 |  |  | 21% | 0
|  | snížená | 0 |  |  | 15% | 0
|  | zákl. přenesená | 0 |  |  | 21% | 0
|  | sníž. přenesená | 0 |  |  | 15% | 0
|  | nulová | 0 |  |  | 0% | 0
| Cena s DPH |  |  | v | CZK |  | 0
REKAPITULACE ČLENĚNÍ SOUPISU PRACÍ
Stavba:
DPN Opařany-REKONSTRUKCE UBYTOVACÍHO ZAŘÍZENÍ, OPRAVA PARKOVIŠTĚ, STAVEBNÍ ÚPRAVY VJEZDU A VRÁTNICE, ÚPRAVA CHODNÍKŮ
Objekt:
SO 06 - Budova vrátnice
Místo: |  |  | Opařany |  |  | Datum: | 21.6.2016
Zadavatel: |  |  | Dětská psychiatrická nemocnice |  |  | Projektant: | NIMBUS Architects s.r.o.
Uchazeč:
Kód dílu - Popis | [6 empty] | Cena celkem [CZK]
Náklady soupisu celkem | [6 empty] | 0 | [12 empty] | -1
| HSV - Práce a dodávky HSV | [5 empty] | 0
| 2 - Zakládání | [5 empty] | 0
| 6 - Úpravy povrchů, podlahy a osazování výplní | [5 empty] | 0
| 9 - Ostatní konstrukce a práce-bourání | [5 empty] | 0
| 99 - Přesun hmot | [5 empty] | 0
| 997 - Přesun sutě | [5 empty] | 0
| PSV - Práce a dodávky PSV | [5 empty] | 0
| 763 - Konstrukce suché výstavby | [5 empty] | 0
| 766 - Konstrukce truhlářské | [5 empty] | 0
| 767 - Konstrukce zámečnické | [5 empty] | 0
| 784 - Dokončovací práce - malby | [5 empty] | 0
| VRN - Vedlejší rozpočtové náklady | [5 empty] | 0
| VRN1 - Průzkumné, geodetické a projektové práce | [5 empty] | 0
| VRN3 - Zařízení staveniště | [5 empty] | 0
| VRN4 - Inženýrská činnost | [5 empty] | 0
| VRN6 - Územní vlivy | [5 empty] | 0
| VRN7 - Provozní vlivy | [5 empty] | 0
SOUPIS PRACÍ
Stavba:
DPN Opařany-REKONSTRUKCE UBYTOVACÍHO ZAŘÍZENÍ, OPRAVA PARKOVIŠTĚ, STAVEBNÍ ÚPRAVY VJEZDU A VRÁTNICE, ÚPRAVA CHODNÍKŮ
Objekt:
SO 06 - Budova vrátnice
Místo: |  |  | Opařany |  |  | Datum: | 21.6.2016
Zadavatel: |  |  | Dětská psychiatrická nemocnice |  |  | Projektant: | NIMBUS Architects s.r.o.
Uchazeč:
PČ | Typ | Kód | Popis | MJ | Množství | J.cena [CZK] | Cena celkem [CZK] | Cenová soustava |  | Poznámka | DPH | J. Nh [h] | Nh celkem [h] | J. hmotnost [t] | Hmotnost celkem [t] | J. suť [t] | Suť Celkem [t]
Náklady soupisu celkem | [6 empty] | 0 | [5 empty] | 0 |  | 0.65146 |  | 3.0854 |  | D | -1 | [10 empty] | 0
| D | HSV | Práce a dodávky HSV |  |  |  | 0 | [5 empty] | 0 |  | 0.1592 |  | 3.026 | 1 | D | 0 |  |  |  | ROZPOCET | [6 empty] | 0
| D | 2 | Zakládání |  |  |  | 0 | [5 empty] | 0 |  | 0 |  | 0 | 1 | D | 1 |  |  |  | ROZPOCET | [6 empty] | 0
1 | R | 270A1001 | Polštář pod základy z hutněného písku a štěrkopísku | m3 | 1 |  | 0 | CS ÚRS RYRO 2016 01 |  |  | základní |  | 0 | 0 | 0 | 0 | 0 | 4 | K | 2 |  |  |  | ROZPOCET | 0 | 0 | 0 | 0 | 0 | 1 | 0 | 4 | -32982956
| D | 6 | Úpravy povrchů, podlahy a osazování výplní |  |  |  | 0 | [5 empty] | 0 |  | 0.15175 |  | 0 | 1 | D | 1 |  |  |  | ROZPOCET | [6 empty] | 0
2 | K | 611135001 | Vyrovnání podkladu vnitřních stropů maltou vápenocementovou tl do 10 mm | m2 | 0.786 |  | 0 | CS ÚRS 2016 01 |  |  | základní |  | 0 | 0.02048 | 0.016097 | 0 | 0 | 4 | K | 2 |  |  |  | ROZPOCET | 0 | 0 | 0 | 0 | 0 | 1 | 0 | 4 | -963415621
| VV |  | (1,81+0,3+0,9+0,92)*0,2 |  | 0.786 | [13 empty] | VV | 2 | 2 | True | 1 | ROZPOCET
3 | K | 612135001 | Vyrovnání podkladu vnitřních stěn maltou vápenocementovou tl do 10 mm | m2 | 1.188 |  | 0 | CS ÚRS 2016 01 |  |  | základní |  | 0 | 0.02048 | 0.02433 | 0 | 0 | 4 | K | 2 |  |  |  | ROZPOCET | 0 | 0 | 0 | 0 | 0 | 1 | 0 | 4 | 238269867
| VV |  | 2,97*0,2*2 |  | 1.188 | [13 empty] | VV | 2 | 2 | True | 1 | ROZPOCET
4 | K | 632451411 | Doplnění cementového potěru podlahy | m2 | 0.786 |  | 0 | CS ÚRS 2016 01 |  |  | základní |  | 0 | 0.02634 | 0.020703 | 0 | 0 | 4 | K | 2 |  |  |  | ROZPOCET | 0 | 0 | 0 | 0 | 0 | 1 | 0 | 4 | -1361298494
| VV |  | (1,81+0,3+0,9+0,92)*0,2 |  | 0.786 | [13 empty] | VV | 2 | 2 | True | 1 | ROZPOCET
5 | K | 642946111 | Osazování pouzdra posuvných dveří s jednou kapsou pro jedno křídlo šířky do 800 mm do zděné příčky | kus | 1 |  | 0 | CS ÚRS 2016 01 |  |  | základní |  | 0 | 0.05362 | 0.05362 | 0 | 0 | 4 | K | 2 |  |  |  | ROZPOCET | 0 | 0 | 0 | 0 | 0 | 1 | 0 | 4 | 1980191505
6 | M | 553316110 | pouzdro stavební STANDARD S700-070 700 mm | kus | 1 |  | 0 | CS ÚRS 2016 01 |  |  | základní |  | 0 | 0.037 | 0.037 | 0 | 0 | 8 | M | 2 |  |  |  | ROZPOCET | 0 | 0 | 0 | 0 | 0 | 1 | 0 | 4 | 316110925
| D | 9 | Ostatní konstrukce a práce-bourání |  |  |  | 0 | [5 empty] | 0 |  | 0.007449 |  | 3.026 | 1 | D | 1 |  |  |  | ROZPOCET | [6 empty] | 0
7 | K | 949101111 | Lešení pomocné pro objekty pozemních staveb s lešeňovou podlahou v do 1,9 m zatížení do 150 kg/m2 | m2 | 37.3 |  | 0 | CS ÚRS 2016 01 |  |  | základní |  | 0 | 0.00013 | 0.004849 | 0 | 0 | 4 | K | 2 |  |  |  | ROZPOCET | 0 | 0 | 0 | 0 | 0 | 1 | 0 | 4 | 1012815111
| VV |  | "strop" 19,2+18,1 |  | 37.3 | [13 empty] | VV | 2 | 2 | True | 1 | ROZPOCET
8 | K | 952901111 | Vyčištění budov bytové a občanské výstavby při výšce podlaží do 4 m - průběžné | m2 | 65 |  | 0 |  |  |  | základní |  | 0 | 4e-05 | 0.0026 | 0 | 0 | 4 | K | 2 |  |  |  | ROZPOCET | 0 | 0 | 0 | 0 | 0 | 1 | 0 | 4 | 845768838
9 | K | 962031133 | Bourání příček z cihel pálených na MVC tl do 150 mm | m2 | 11.594 |  | 0 | CS ÚRS 2016 01 |  |  | základní |  | 0 | 0 | 0 | 0.261 | 3.026 | 4 | K | 2 |  |  |  | ROZPOCET | 0 | 0 | 0 | 0 | 0 | 1 | 0 | 4 | -373878263
| VV |  | (1,81+0,3+0,9+0,92)*2,95 |  | 11.5935 | [13 empty] | VV | 2 | 2 | True | 1 | ROZPOCET
| D | 99 | Přesun hmot |  |  |  | 0 | [5 empty] | 0 |  | 0 |  | 0 | 1 | D | 2 |  |  |  | ROZPOCET | [6 empty] | 0
10 | K | 999281111 | Přesun hmot pro opravy a údržbu budov v do 25 m | t | 0.159 |  | 0 |  |  |  | základní |  | 0 | 0 | 0 | 0 | 0 | 4 | K | 3 |  |  |  | ROZPOCET | 0 | 0 | 0 | 0 | 0 | 1 | 0 | 4 | 1895050590
| D | 997 | Přesun sutě |  |  |  | 0 | [5 empty] | 0 |  | 0 |  | 0 | 1 | D | 1 |  |  |  | ROZPOCET | [6 empty] | 0
11 | K | 997013113 | Vnitrostaveništní doprava suti a vybouraných hmot pro budovy v do 12 m s použitím mechanizace | t | 3.085 |  | 0 | CS ÚRS 2014 01 |  |  | základní |  | 0 | 0 | 0 | 0 | 0 | 4 | K | 2 |  |  |  | ROZPOCET | 0 | 0 | 0 | 0 | 0 | 1 | 0 | 4 | -264376837
12 | K | 997013501 | Odvoz suti na skládku a vybouraných hmot nebo meziskládku do 1 km se složením | t | 30.85 |  | 0 | CS ÚRS 2014 01 |  |  | základní |  | 0 | 0 | 0 | 0 | 0 | 4 | K | 2 |  |  |  | ROZPOCET | 0 | 0 | 0 | 0 | 0 | 1 | 0 | 4 | -1027255125
| VV |  | 3,085*10 |  | 30.85 | [13 empty] | VV | 2 | 2 | True | 1 | ROZPOCET
13 | K | 997013509 | Příplatek k odvozu suti a vybouraných hmot na skládku ZKD 1 km přes 1 km | t | 3.085 |  | 0 | CS ÚRS 2014 01 |  |  | základní |  | 0 | 0 | 0 | 0 | 0 | 4 | K | 2 |  |  |  | ROZPOCET | 0 | 0 | 0 | 0 | 0 | 1 | 0 | 4 | 678043500
14 | K | 997013831 | Poplatek za uložení stavebního směsného odpadu na skládce (skládkovné) | t | 3.085 |  | 0 | CS ÚRS 2014 01 |  |  | základní |  | 0 | 0 | 0 | 0 | 0 | 4 | K | 2 |  |  |  | ROZPOCET | 0 | 0 | 0 | 0 | 0 | 1 | 0 | 4 | -707418078
| D | PSV | Práce a dodávky PSV |  |  |  | 0 | [5 empty] | 0 |  | 0.49226 |  | 0.059335 | 2 | D | 0 |  |  |  | ROZPOCET | [6 empty] | 0
| D | 763 | Konstrukce suché výstavby |  |  |  | 0 | [5 empty] | 0 |  | 0.2938 |  | 0 | 2 | D | 1 |  |  |  | ROZPOCET | [6 empty] | 0
15 | K | 763111311 | Příčka lehká interiérová | m2 | 11.668 |  | 0 | CS ÚRS 2016 01 |  |  | základní |  | 0 | 0.02478 | 0.28913 | 0 | 0 | 16 | K | 2 |  |  |  | ROZPOCET | 0 | 0 | 0 | 0 | 0 | 1 | 0 | 16 | -666991885
| VV |  | 4,4*2,97-0,7*2 |  | 11.668 | [13 empty] | VV | 2 | 2 | True | 1 | ROZPOCET
16 | K | 763111717 | příčka základní penetrační nátěr | m2 | 23.336 |  | 0 | CS ÚRS 2016 01 |  |  | základní |  | 0 | 0.0002 | 0.0046672 | 0 | 0 | 16 | K | 2 |  |  |  | ROZPOCET | 0 | 0 | 0 | 0 | 0 | 1 | 0 | 16 | 216407359
| VV |  | 11,668*2 |  | 23.336 | [13 empty] | VV | 2 | 2 | True | 1 | ROZPOCET
17 | K | 998763401 | Přesun hmot procentní pro sádrokartonové konstrukce v objektech v do 6 m | % |  |  | 0 | CS ÚRS 2016 01 |  |  | základní |  | 0 | 0 | 0 | 0 | 0 | 16 | K | 2 |  |  |  | ROZPOCET | 0 | 0 | 0 | 0 | 0 | 1 | 0 | 16 | 411412649
| D | 766 | Konstrukce truhlářské |  |  |  | 0 | [5 empty] | 0 |  | 0.0155 |  | 0.024 | 2 | D | 1 |  |  |  | ROZPOCET | [6 empty] | 0
18 | K | 766660311 | Montáž posuvných dveří jednokřídlových průchozí šířky do 800 mm do pouzdra s jednou kapsou | kus | 1 |  | 0 | CS ÚRS 2016 01 |  |  | základní |  | 0 | 0 | 0 | 0 | 0 | 16 | K | 2 |  |  |  | ROZPOCET | 0 | 0 | 0 | 0 | 0 | 1 | 0 | 16 | -735419497
19 | M | 611600510 | dveře dřevěné vnitřní hladké plné posuvné. kování | kus | 1 |  | 0 | CS ÚRS 2016 01 |  |  | základní |  | 0 | 0.0155 | 0.0155 | 0 | 0 | 32 | M | 2 |  |  |  | ROZPOCET | 0 | 0 | 0 | 0 | 0 | 1 | 0 | 16 | 712074407
20 | K | 766691914 | Vyvěšení nebo zavěšení dřevěných křídel dveří pl do 2 m2 | kus | 1 |  | 0 | CS ÚRS 2016 01 |  |  | základní |  | 0 | 0 | 0 | 0.024 | 0.024 | 16 | K | 2 |  |  |  | ROZPOCET | 0 | 0 | 0 | 0 | 0 | 1 | 0 | 16 | 1912821129
21 | K | 998766201 | Přesun hmot procentní pro konstrukce truhlářské v objektech v do 6 m | % |  |  | 0 | CS ÚRS 2016 01 |  |  | základní |  | 0 | 0 | 0 | 0 | 0 | 16 | K | 2 |  |  |  | ROZPOCET | 0 | 0 | 0 | 0 | 0 | 1 | 0 | 16 | -2113761889
| D | 767 | Konstrukce zámečnické |  |  |  | 0 | [5 empty] | 0 |  | 0.0005836 |  | 0 | 2 | D | 1 |  |  |  | ROZPOCET | [6 empty] | 0
22 | K | 767113120R | Skeněná stěna s okénkem, pultíkem a dveřmi | m2 | 11.672 |  | 0 |  |  |  | základní |  | 0 | 5e-05 | 0.0005836 | 0 | 0 | 16 | K | 2 |  |  |  | ROZPOCET | 0 | 0 | 0 | 0 | 0 | 1 | 0 | 16 | -671468800
| VV |  | (1,81+0,3+0,9+0,92)*2,97 |  | 11.6721 | [13 empty] | VV | 2 | 2 | True | 1 | ROZPOCET
23 | K | 998767201 | Přesun hmot procentní pro zámečnické konstrukce v objektech v do 6 m | % |  |  | 0 | CS ÚRS 2016 01 |  |  | základní |  | 0 | 0 | 0 | 0 | 0 | 16 | K | 2 |  |  |  | ROZPOCET | 0 | 0 | 0 | 0 | 0 | 1 | 0 | 16 | 117222813
| D | 784 | Dokončovací práce - malby |  |  |  | 0 | [5 empty] | 0 |  | 0.18238 |  | 0.035335 | 2 | D | 1 |  |  |  | ROZPOCET | [6 empty] | 0
24 | K | 784121001 | Oškrabání malby v mísnostech výšky do 3,80 m | m2 | 113.985 |  | 0 | CS ÚRS 2016 01 |  |  | základní |  | 0 | 0.001 | 0.11399 | 0.00031 | 0.035335 | 16 | K | 2 |  |  |  | ROZPOCET | 0 | 0 | 0 | 0 | 0 | 1 | 0 | 16 | -2015619822
| VV |  | "stěny" (4,8+0,7+4,1+1,5+0,3*2+0,6)*2,97 |  | 36.531 | [13 empty] | VV | 2 | 2 | True | 0 | ROZPOCET
| VV |  | (0,4+4,56*2+4)*2,97 |  | 40.1544 | [13 empty] | VV | 2 | 2 | True | 0 | ROZPOCET
| VV |  | "strop" 19,2+18,1 |  | 37.3 | [13 empty] | VV | 2 | 2 | True | 0 | ROZPOCET
| VV |  | Součet |  | 113.9854 | [13 empty] | VV | 2 | 4 | True | 1 | ROZPOCET
25 | K | 784181101 | Základní akrylátová jednonásobná penetrace podkladu v místnostech výšky do 3,80m | m2 | 113.985 |  | 0 | CS ÚRS 2016 01 |  |  | základní |  | 0 | 0.0002 | 0.022797 | 0 | 0 | 16 | K | 2 |  |  |  | ROZPOCET | 0 | 0 | 0 | 0 | 0 | 1 | 0 | 16 | 858696733
26 | K | 784312021 | Dvojnásobné bílé vápenné malby v místnostech výšky do 3,80 m | m2 | 113.985 |  | 0 | CS ÚRS 2016 01 |  |  | základní |  | 0 | 0.0004 | 0.045594 | 0 | 0 | 16 | K | 2 |  |  |  | ROZPOCET | 0 | 0 | 0 | 0 | 0 | 1 | 0 | 16 | -1546963837
| D | VRN | Vedlejší rozpočtové náklady |  |  |  | 0 | [5 empty] | 0 |  | 0 |  | 0 | 5 | D | 0 |  |  |  | ROZPOCET | [6 empty] | 0
| D | VRN1 | Průzkumné, geodetické a projektové práce |  |  |  | 0 | [5 empty] | 0 |  | 0 |  | 0 | 5 | D | 1 |  |  |  | ROZPOCET | [6 empty] | 0
27 | K | 010001000 | Průzkumné, geodetické a projektové práce | … | 1 |  | 0 | CS ÚRS 2016 01 |  |  | základní |  | 0 | 0 | 0 | 0 | 0 | 1024 | K | 2 |  |  |  | ROZPOCET | 0 | 0 | 0 | 0 | 0 | 1 | 0 | 1024 | 203861269
| D | VRN3 | Zařízení staveniště |  |  |  | 0 | [5 empty] | 0 |  | 0 |  | 0 | 5 | D | 1 |  |  |  | ROZPOCET | [6 empty] | 0
28 | K | 030001000 | Zařízení staveniště | … | 1 |  | 0 | CS ÚRS 2015 02 |  |  | základní |  | 0 | 0 | 0 | 0 | 0 | 1024 | K | 2 |  |  |  | ROZPOCET | 0 | 0 | 0 | 0 | 0 | 1 | 0 | 1024 | -756857425
| D | VRN4 | Inženýrská činnost |  |  |  | 0 | [5 empty] | 0 |  | 0 |  | 0 | 5 | D | 1 |  |  |  | ROZPOCET | [6 empty] | 0
29 | K | 045002000 | Kompletační a koordinační činnost | … | 1 |  | 0 | CS ÚRS 2015 02 |  |  | základní |  | 0 | 0 | 0 | 0 | 0 | 1024 | K | 2 |  |  |  | ROZPOCET | 0 | 0 | 0 | 0 | 0 | 1 | 0 | 1024 | 820761485
| D | VRN6 | Územní vlivy |  |  |  | 0 | [5 empty] | 0 |  | 0 |  | 0 | 5 | D | 1 |  |  |  | ROZPOCET | [6 empty] | 0
30 | K | 060001000 | Územní vlivy | … | 1 |  | 0 | CS ÚRS 2015 02 |  |  | základní |  | 0 | 0 | 0 | 0 | 0 | 1024 | K | 2 |  |  |  | ROZPOCET | 0 | 0 | 0 | 0 | 0 | 1 | 0 | 1024 | -816796183
| D | VRN7 | Provozní vlivy |  |  |  | 0 | [5 empty] | 0 |  | 0 |  | 0 | 5 | D | 1 |  |  |  | ROZPOCET | [6 empty] | 0
31 | K | 070001000 | Provozní vlivy | … | 1 |  | 0 | CS ÚRS 2015 02 |  |  | základní |  | 0 | 0 | 0 | 0 | 0 | 1024 | K | 2 |  |  |  | ROZPOCET | 0 | 0 | 0 | 0 | 0 | 1 | 0 | 1024 | 271311160

## Pokyny pro vyplnění
Struktura údajů, formát souboru a metodika pro zpracování
Struktura
Soubor je složen ze záložky Rekapitulace stavby a záložek s názvem soupisu prací pro jednotlivé objekty ve formátu XLS. Každá ze záložek přitom obsahuje
ještě samostatné sestavy vymezené orámovaním a nadpisem sestavy.
Rekapitulace stavby obsahuje sestavu Rekapitulace stavby a Rekapitulace objektů stavby a soupisů prací.
V sestavě Rekapitulace stavby jsou uvedeny informace identifikující předmět veřejné zakázky na stavební práce, KSO, CC-CZ, CZ-CPV, CZ-CPA a rekapitulaci
celkové nabídkové ceny uchazeče.
V sestavě Rekapitulace objektů stavby a soupisů prací je uvedena rekapitulace stavebních objektů, inženýrských objektů, provozních souborů,
vedlejších a ostatních nákladů a ostatních nákladů s rekapitulací nabídkové ceny za jednotlivé soupisy prací. Na základě údaje Typ je možné
identifikovat, zda se jedná o objekt nebo soupis prací pro daný objekt:
|  | STA | Stavební objekt pozemní
|  | ING | Stavební objekt inženýrský
|  | PRO | Provozní soubor
|  | VON | Vedlejší a ostatní náklady
|  | OST | Ostatní
|  | Soupis | Soupis prací pro daný typ objektu
Soupis prací pro jednotlivé objekty obsahuje sestavy Krycí list soupisu, Rekapitulace členění soupisu prací, Soupis prací. Za soupis prací může být považován
i objekt stavby v případě, že neobsahuje podřízenou zakázku.
Krycí list soupisu obsahuje rekapitulaci informací o předmětu veřejné zakázky ze sestavy Rekapitulace stavby, informaci o zařazení objektu do KSO,
CC-CZ, CZ-CPV, CZ-CPA a rekapitulaci celkové nabídkové ceny uchazeče za aktuální soupis prací.
Rekapitulace členění soupisu prací obsahuje rekapitulaci soupisu prací ve všech úrovních členění soupisu tak, jak byla tato členění použita (např.
stavební díly, funkční díly, případně jiné členění) s rekapitulací nabídkové ceny.
Soupis prací obsahuje položky veškerých stavebních nebo montážních prací, dodávek materiálů a služeb nezbytných pro zhotovení stavebního objektu,
inženýrského objektu, provozního souboru, vedlejších a ostatních nákladů.
Pro položky soupisu prací se zobrazují následující informace:
|  | PČ |  | Pořadové číslo položky v aktuálním soupisu
|  | TYP |  | Typ položky: K - konstrukce, M - materiál, PP - plný popis, PSC - poznámka k souboru cen, P - poznámka k položce, VV - výkaz výměr
|  | Kód |  | Kód položky
|  | Popis |  | Zkrácený popis položky
|  | MJ |  | Měrná jednotka položky
|  | Množství |  | Množství v měrné jednotce
|  | J.cena |  | Jednotková cena položky. Zadaní může obsahovat namísto J.ceny sloupce J.materiál a J.montáž, jejichž součet definuje
J.cenu položky.
|  | Cena celkem |  | Celková cena položky daná jako součin množství a j.ceny
|  | Cenová soustava |  | Příslušnost položky do cenové soustavy
Ke každé položce soupisu prací se na samostatných řádcích může zobrazovat:
Plný popis položky
Poznámka k souboru cen a poznámka zadavatele
Výkaz výměr
Pokud je k řádku výkazu výměr evidovaný údaj ve sloupci Kód, jedná se o definovaný odkaz, na který se může odvolávat výkaz výměr z jiné položky.
Metodika pro zpracování
Jednotlivé sestavy jsou v souboru provázány. Editovatelné pole jsou zvýrazněny žlutým podbarvením, ostatní pole neslouží k editaci a nesmí být jakkoliv
modifikovány.
Uchazeč je pro podání nabídky povinen vyplnit žlutě podbarvená pole:
Pole Uchazeč v sestavě Rekapitulace stavby - zde uchazeč vyplní svůj název (název subjektu)
Pole IČ a DIČ v sestavě Rekapitulace stavby - zde uchazeč vyplní svoje IČ a DIČ
Datum v sestavě Rekapitulace stavby - zde uchazeč vyplní datum vytvoření nabídky
J.cena = jednotková cena v sestavě Soupis prací o maximálním počtu desetinných míst uvedených v poli
- pokud sestavy soupisů prací obsahují pole J.cena, musí být všechna tato pole vyplněna nenulovými kladnými číslicemi
Poznámka - nepovinný údaj pro položku soupisu
V případě, že sestavy soupisů prací neobsahují pole J.cena, potom ve všech soupisech prací obsahují pole:
- J.materiál - jednotková cena materiálu
- J.montáž - jednotková cena montáže
Uchazeč je v tomto případě povinen vyplnit všechna pole J.materiál a pole J.montáž nenulovými kladnými číslicemi. V případech, kdy položka
neobsahuje žádný materiál je přípustné, aby pole J.materiál bylo vyplněno nulou. V případech, kdy položka neobsahuje žádnou montáž je přípustné,
aby pole J.montáž bylo vyplněno nulou. Není však přípustné, aby obě pole - J.materiál, J.Montáž byly u jedné položky vyplněny nulou.
Rekapitulace stavby
Název |  |  | Povinný |  | Popis | Typ | Max. počet
atributu |  |  | (A/N) |  |  |  | znaků
Kód |  |  | A |  | Kód stavby | String | 20
Stavba |  |  | A |  | Název stavby | String | 120
Místo |  |  | N |  | Místo stavby | String | 50
Datum |  |  | A |  | Datum vykonaného exportu | Date
KSO |  |  | N |  | Klasifikace stavebního objektu | String | 15
CC-CZ |  |  | N |  | Klasifikace stavbeních děl | String | 15
CZ-CPV |  |  | N |  | Společný slovník pro veřejné zakázky | String | 20
CZ-CPA |  |  | N |  | Klasifikace produkce podle činností | String | 20
Zadavatel |  |  | N |  | Zadavatel zadaní | String | 50
IČ |  |  | N |  | IČ zadavatele zadaní | String | 20
DIČ |  |  | N |  | DIČ zadavatele zadaní | String | 20
Uchazeč |  |  | N |  | Uchazeč veřejné zakázky | String | 50
Projektant |  |  | N |  | Projektant | String | 50
Poznámka |  |  | N |  | Poznámka k zadání | String | 255
Sazba DPH |  |  | A |  | Rekapitulace sazeb DPH u položek soupisů | eGSazbaDph
Základna DPH |  |  | A |  | Základna DPH určena součtem celkové ceny z položek soupisů | Double
Hodnota DPH |  |  | A |  | Hodnota DPH | Double
Cena bez DPH |  |  | A |  | Celková cena bez DPH za celou stavbu. Sčítává se ze všech listů. | Double
Cena s DPH |  |  | A |  | Celková cena s DPH za celou stavbu | Double
Rekapitulace objektů stavby a soupisů prací
Název |  |  | Povinný |  | Popis | Typ | Max. počet
atributu |  |  | (A/N) |  |  |  | znaků
Kód |  |  | A |  | Přebírá se z Rekapitulace stavby | String | 20
Stavba |  |  | A |  | Přebírá se z Rekapitulace stavby | String | 120
Místo |  |  | N |  | Přebírá se z Rekapitulace stavby | String | 50
Datum |  |  | A |  | Přebírá se z Rekapitulace stavby | Date
Zadavatel |  |  | N |  | Přebírá se z Rekapitulace stavby | String | 50
Projektant |  |  | N |  | Přebírá se z Rekapitulace stavby | String | 50
Uchazeč |  |  | N |  | Přebírá se z Rekapitulace stavby | String | 50
Kód |  |  | A |  | Kód objektu | String | 20
Objektu, Soupis prací |  |  | A |  | Název objektu | String | 120
Cena bez DPH |  |  | A |  | Cena bez DPH za daný objekt | Double
Cena s DPH |  |  | A |  | Cena spolu s DPH za daný objekt | Double
Typ |  |  | A |  | Typ zakázky | eGTypZakazky
Krycí list soupisu
Název |  |  | Povinný |  | Popis | Typ | Max. počet
atributu |  |  | (A/N) |  |  |  | znaků
Stavba |  |  | A |  | Přebírá se z Rekapitulace stavby | String | 120
Objekt |  |  | A |  | Kód a název objektu | String | 20 + 120
Soupis |  |  | A |  | Kód a název soupisu | String | 20 + 120
KSO |  |  | N |  | Klasifikace stavebního objektu | String | 15
CC-CZ |  |  | N |  | Klasifikace stavbeních děl | String | 15
CZ-CPV |  |  | N |  | Společný slovník pro veřejné zakázky | String | 20
CZ-CPA |  |  | N |  | Klasifikace produkce podle činností | String | 20
Místo |  |  | N |  | Přebírá se z Rekapitulace stavby | String | 50
Zadavatel |  |  | N |  | Přebírá se z Rekapitulace stavby | String | 50
Uchazeč |  |  | N |  | Přebírá se z Rekapitulace stavby | String | 50
Projektant |  |  | N |  | Přebírá se z Rekapitulace stavby | String | 50
Poznámka |  |  | N |  | Poznámka k soupisu prací | String | 255
Sazba DPH |  |  | A |  | Rekapitulace sazeb DPH na položkách aktuálního soupisu | eGSazbaDph
Základna DPH |  |  | A |  | Základna DPH určena součtem celkové ceny z položek aktuálního soupisu | Double
Hodnota DPH |  |  | A |  | Hodnota DPH | Double
Cena bez DPH |  |  | A |  | Cena bez DPH za daný soupis | Double
Cena s DPH |  |  | A |  | Cena s DPH za daný soupis | Double
Rekapitulace členění soupisu prací
Název |  |  | Povinný |  | Popis | Typ | Max. počet
atributu |  |  | (A/N) |  |  |  | znaků
Stavba |  |  | A |  | Přebírá se z Rekapitulace stavby | String | 120
Objekt |  |  | A |  | Kód a název objektu, přebírá se z Krycího listu soupisu | String | 20 + 120
Soupis |  |  | A |  | Kód a název objektu, přebírá se z Krycího listu soupisu | String | 20 + 120
Místo |  |  | N |  | Přebírá se z Rekapitulace stavby | String | 50
Datum |  |  | A |  | Přebírá se z Rekapitulace stavby | Date
Zadavatel |  |  | N |  | Přebírá se z Rekapitulace stavby | String | 50
Projektant |  |  | N |  | Přebírá se z Rekapitulace stavby | String | 50
Uchazeč |  |  | N |  | Přebírá se z Rekapitulace stavby | String | 50
Kód dílu - Popis |  |  | A |  | Kód a název dílu ze soupisu | String | 20 + 100
Cena celkem |  |  | A |  | Cena celkem za díl ze soupisu | Double
Soupis prací
Název |  |  | Povinný |  | Popis | Typ | Max. počet
atributu |  |  | (A/N) |  |  |  | znaků
Stavba |  |  | A |  | Přebírá se z Rekapitulace stavby | String | 120
Objekt |  |  | A |  | Kód a název objektu | String | 20 + 120
Soupis |  |  | A |  | Přebírá se z Krycího listu soupisu | String | 20 + 120
Místo |  |  | N |  | Přebírá se z Krycího listu soupisu | String | 50
Datum |  |  | A |  | Přebírá se z Krycího listu soupisu | Date
Zadavatel |  |  | N |  | Přebírá se z Krycího listu soupisu | String | 50
Projektant |  |  | N |  | Přebírá se z Krycího listu soupisu | String | 50
Uchazeč |  |  | N |  | Přebírá se z Krycího listu soupisu | String | 50
PČ |  |  | A |  | Pořadové číslo položky soupisu | Long
Typ |  |  | A |  | Typ položky soupisu | eGTypPolozky | 1
Kód |  |  | A |  | Kód položky ze soupisu | String | 20
Popis |  |  | A |  | Popis položky ze soupisu | String | 255
MJ |  |  | A |  | Měrná jednotka položky | String | 10
Množství |  |  | A |  | Množství položky soupisu | Double
J.Cena |  |  | A |  | Jednotková cena položky | Double
Cena celkem |  |  | A |  | Cena celkem vyčíslena jako J.Cena * Množství | Double
Cenová soustava |  |  | N |  | Zařazení položky do cenové soustavy | String | 50
p |  |  | N |  | Poznámka položky ze soupisu | Memo
psc |  |  | N |  | Poznámka k souboru cen ze soupisu | Memo
pp |  |  | N |  | Plný popis položky ze soupisu | Memo
vv |  |  | N |  | Výkaz výměr (figura, výraz, výměra) ze soupisu | Text,Text,Double | 20, 150
Datová věta
Typ věty |  |  | Hodnota |  | Význam
eGSazbaDPH |  |  | základní |  | Základní sazba DPH
|  |  | snížená |  | Snížená sazba DPH
|  |  | nulová |  | Nulová sazba DPH
|  |  | zákl. přenesená |  | Základní sazba DPH přenesená
|  |  | sníž. přenesená |  | Snížená sazba DPH přenesená
eGTypZakazky |  |  | STA |  | Stavební objekt
|  |  | PRO |  | Provozní soubor
|  |  | ING |  | Inženýrský objekt
|  |  | VON |  | Vedlejší a ostatní náklady
|  |  | OST |  | Ostatní náklady
eGTypPolozky |  |  | 1 |  | Položka typu HSV
|  |  | 2 |  | Položka typu PSV
|  |  | 3 |  | Položka typu M
|  |  | 4 |  | Položka typu OST

## ZTI kanalizace
AGREGOVANÝ VÝKAZ VÝMĚR
KANALIZACE OPAŘANY
Kanalizace
1 | Kanalizace ležatá - plastové trouby typu KG Ǿ160 SN 8 | m | 22 | 0
2 | Uliční vpust - montáž | ks | 2 | 0
3 | Dodávka TBV-Q2a | ks | 2 | 0
4 | dtto TBV-Q3a | ks | 2 | 0
5 | dtto TBV-Q5d | ks | 2 | 0
6 | dtto TBV-Q10a | ks | 2 | 0
7 | Rám s mříží D 400 | ks | 2 | 0
8 | Koš na odpadky | ks | 2 | 0
9 | Vysazení odbočky na potr.kameninovém DN 200 | ks | 1 | 0
10 | Úprava dna napojovací šachty | ks | 1 | 0
11 | Zemní práce-výkop | m3 | 30 | 0
12 | Pískový podsyp | m3 | 2.7 | 0
13 | Pískový obsyp | m3 | 7.1 | 0
14 | Pažení | m2 | 70 | 0
CELKEM |  |  |  | 0
CELKEM |  |  |  | 0

## Silnoproud
Poř. | ID | Technický popis | MJ | Výměra celkem | J.c. montáž | J.c. dodávka | Cena
|  | ODBORNÝ ODHAD NÁKLADŮ SILNOPROUDÁ ELEKTROTECHNIKA |  |  |  |  | 0
|  | NN část |  |  |  |  | 0
|  | R1 | ks | 1 |  |  | 0
|  | R2 | ks | 1 |  |  | 0
|  | R3 | ks | 1 |  |  | 0
|  | R4 | ks | 1 |  |  | 0
|  | RB | ks | 1 |  |  | 0
|  | Instalace NN |  |  |  |  | 0
|  | Kabelové rozvody |  |  |  |  | 0
|  | CYKY 2x1,5 | m | 400 |  |  | 0
|  | CYKY 3x1,5 | m | 1500 |  |  | 0
|  | CYKY 3x2,5 | m | 1800 |  |  | 0
|  | CYKY 5x1,5 | m | 150 |  |  | 0
|  | CYKY 5x6 | m | 500 |  |  | 0
|  | CYKY 4x25 | m | 25 |  |  | 0
|  | CYKY 5x10 | m | 60 |  |  | 0
|  | Koncové elementy |  |  |  |  | 0
|  | Vypínače | ks | 158 |  |  | 0
|  | Central stop tlačítko 230V/10A v prosklené skříňce | ks | 1 |  |  | 0
|  | Tlačítko 230V/10A | ks | 36 |  |  | 0
|  | Zásuvka jednoduchá bílá komplet 16A/230V | ks | 7 |  |  | 0
|  | Zásuvka dvojitá komplet 16A/230V | ks | 224 |  |  | 0
|  | Jističe | ks | 35 |  |  | 0
|  | Osvětlovací tělesa |  |  |  |  | 0
|  | Interiérová, exteriérová |  |  |  |  | 0
|  | Svítidlo nouzové 1x11W, vč. zdrojů | ks | 15 |  |  | 0
|  | Svítidlo LED 4x10W, vč. zdrojů | ks | 18 |  |  | 0
|  | Svítidlo LED 1x10W, vč. zdrojů | ks | 126 |  |  | 0
|  | Svítidlo LED 1x19W, vč. zdrojů | ks | 76 |  |  | 0
|  | Venkovní svítidlo IP65 | ks | 6 |  |  | 0
|  | Uzemnění |  |  |  |  | 0
|  | Vodič FeZn pr.8 vč. podpěr | m | 200 |  |  | 0
|  | Svorka SZ | ks | 4 |  |  | 0
|  | Svorka SK | ks | 15 |  |  | 0
|  | Svorka SO | ks | 10 |  |  | 0
|  | Svorka SS | ks | 10 |  |  | 0
|  | Svorka SP1 | ks | 10 |  |  | 0
|  | Ochranný úhelník | ks | 4 |  |  | 0
|  | Držák ochranného úhelníku | ks | 8 |  |  | 0
|  | Jímací tyč 1,5m | ks | 2 |  |  | 0
|  | Trubka plast pr.29 | m | 120 |  |  | 0
|  | Uzemnění vnitřní |  |  |  |  | 0
|  | Celoplastový vodič s Cu jádrem, CY 6mm2 zž | m | 80 |  |  | 0
|  | Celoplastový vodič s Cu jádrem, CY 16mm2 zž | m | 60 |  |  | 0
|  | Bernard svorka | ks | 80 |  |  | 0
|  | Hlavní ochranná přípojnice HOP | ks | 1 |  |  | 0
|  | Kabelové trasy |  |  |  |  | 0
|  | Krabice odbočná se svorkovnicí, Ø 68mm | ks | 250 |  |  | 0
|  | Krabice přístrojová bez víčka, Ø 68mm | ks | 500 |  |  | 0
|  | Plastová lišta 20/20-40/40 | ks | 450 |  |  | 0
|  | Trubka plast pr.36-pro slaboproud | m | 500 |  |  | 0
|  | Ostatní materiál a montáže |  |  |  |  | 0
|  | Ostatní náklady |  |  |  |  | 0
|  | Drobný montážní materiál (stahovací pásky, sádra, ...) | ks | 1 | 0 |  | 0
|  | Demontáž stávající elektroinstalace | kpl | 1 |  | 0 | 0
|  | Ekologická likvidace odpadů | kpl | 1 |  | 0 | 0
|  | Drážkování do zdi | hod | 24 |  | 0 | 0
|  | Průraz stropy | hod | 12 |  | 0 | 0
|  | Zednické přípomoce | hod | 28 |  | 0 | 0
|  | Revize | ks | 1 |  | 0 | 0
|  | Celkem |  |  | 0 | 0 | 0

## Slaboproud
Poř. | ID | Technický popis |  | MJ | Výměra celkem | J.c. montáž | J.c. dodávka | Cena
|  | ODBORNÝ ODHAD NÁKLADŮ SILNOPROUDÁ ELEKTROTECHNIKA | [5 empty] | 0
|  | NN prvky | [5 empty] | 0
|  | Server box | INTERNET | ks | 1 |  |  | 0
|  | Switch zařízení | INTERNET | ks | 1 |  |  | 0
|  | Komunikátor panel + zvonky - vstup | ZVONKY | ks | 1 |  |  | 0
|  | Komunikátor - přislušenství (napájení, rozbočovače | ZVONKY | ks | 1 |  |  | 0
|  | Komunikátor bytový | ZVONKY | ks | 23 |  |  | 0
|  | Vstupní chip/karta | ZVONKY | ks | 23 | 0 |  | 0
|  | Detektor kouře – čidlo EPS bezdrát. | POŽÁR | ks | 70 |  |  | 0
|  | Tlačítko signalizace požáru – bezdrát. | POŽÁR | ks | 4 |  |  | 0
Siréna |  | Siréna – bezdrát. | POŽÁR | ks | 4 |  |  | 0
|  | Ústředna EPS | POŽÁR | ks | 1 |  |  | 0
0
|  | Instalace NN | [5 empty] | 0
|  | Kabelové rozvody | [5 empty] | 0
|  | UTP | INTERNET | m | 686 |  |  | 0 |  | VÝPOČET DÉLKY KABELU UTP: |  |  |  |  | POČET ČIDEL EPS:
|  | Zásuvka Internet | INTERNET | ks | 52 |  |  | 0
|  | Anténa kabel koaxiální | ANTÉNA | m | 0 |  |  | 0
|  | Kabel zvonky dvojpólový kroucený pár 2x1mm | ZVONKY | m | 199 |  |  | 0
[8 empty] | 0 |  | 1.NP | 2.NP | 3.NP | 4.NP |  | 1.NP | 2.NP | 3.NP | 4.NP
|  | Koncové elementy | [5 empty] | 0
|  | Zásuvka anténní |  | ks | 52 |  |  | 0 | BYTY | 24 | 8 | 8 | 8 | BYTY | 18 | 17 | 17 | 18
[8 empty] | 0 |  | 19 | 15 | 15 | 15
|  | Ostatní náklady | [5 empty] | 0 |  | 12 | 23 | 23 | 23 | CELKOVĚ |  | 70
|  | Drobný montážní materiál (stahovací pásky, sádra, ...) |  | ks | 1 | 0 |  | 0 |  | 8 | 30 | 30 | 30
|  | Revize EPS a poplach.zařízení |  | ks | 1 |  |  | 0 |  | 14 | 31.5 | 31.5 | 31.5
[11 empty] | 25 | 25 | 25 |  | POČET ZÁSUVEK INTERNET:
|  | Celkem | [5 empty] | 0 |  |  | 17.5 | 17.5 | 17.5
[11 empty] | 10 | 10 | 10 |  | 1.NP | 2.NP | 3.NP | 4.NP
[9 empty] | STOUPAČKY | 45 | 48 | 28 | 8 | BYTY | 7 | 15 | 15 | 15
[9 empty] | SOUČET | 122 | 208 | 188 | 168 | CELKOVĚ |  | 52
[9 empty] | CELKOVÁ DÉLKA |  |  | 686 | m
VÝPOČET DÉLKY KABELU zvonky:
[10 empty] | 1.NP | 2.NP | 3.NP | 4.NP
[10 empty] | 1.NP | 2.NP | 3.NP | 4.NP
[9 empty] | BYTY | 35 | 42 | 42 | 42
[9 empty] | STOUPAČKY | 2 | 6 | 12 | 18
[9 empty] | SOUČET | 37 | 48 | 54 | 60
[9 empty] | CELKOVÁ DÉLKA |  |  | 199 | m